## 废气监测数据审核表
附件三
附表2 中山市国家重点监控企业（废气）监督性监测信息汇总表 （2014年第1季度）
企业名称 | 所在镇区 | 监测点名称 | 监测日期 | 监测项目名称 | 折算浓度(mg/m3) | 标准限值(mg/m3) | 排放单位 | 是否达标 | 备注
广东三和管桩有限公司 | 东升 | 废气排气口 | 2014-02-21 | 烟尘 | 74.6 | 80 | mg/m3 | 是
|  |  |  | 二氧化硫 | 202 | 300 | mg/m3 | 是
|  |  |  | 氮氧化物 | 375 | 200 | mg/m3 | 否
|  |  |  | 林格曼黑度 | 1 | 1 | 级 | 是
民森（中山）纺织印染有限公司 | 三角 | 废气排放口 | 2014-02-14 | 烟尘 | 55.9 | 80 | mg/m3 | 是
|  |  |  | 二氧化硫 | 160 | 300 | mg/m3 | 是
|  |  |  | 氮氧化物 | 359 | 200 | mg/m3 | 否
|  |  |  | 林格曼黑度 | 1 | 1 | 级 | 是
深南电（中山）电力有限公司 | 南朗 | 178t/h燃天然气1#机组废气排气筒 | 2014-02-20 | 烟尘 | 11.6 | 30 | mg/m3 | 是
|  |  |  | 二氧化硫 | 未检出 | 20 | mg/m3 | 是
|  |  |  | 氮氧化物 | 55 | 80 | mg/m3 | 是
|  |  |  | 林格曼黑度 | 1 | 1 | 级 | 是
|  | 178t/h燃天然气2#机组废气排气筒 |  | 烟尘 | 10.5 | 30 | mg/m3 | 是
|  |  |  | 二氧化硫 | 未检出 | 20 | mg/m3 | 是
|  |  |  | 氮氧化物 | 61 | 80 | mg/m3 | 是
|  |  |  | 林格曼黑度 | 1 | 1 | 级 | 是
中山国泰染整有限公司 | 三角 | 60t/h燃煤锅炉废气排放口 | 2014-02-14 | 烟尘 | 42.6 | 80 | mg/m3 | 是
|  |  |  | 二氧化硫 | 137 | 300 | mg/m3 | 是
|  |  |  | 氮氧化物 | 74 | 200 | mg/m3 | 是
|  |  |  | 林格曼黑度 | 1 | 1 | 级 | 是
中山火力发电有限公司 | 黄圃 | 1#燃煤锅炉废气排气口 | 2014-02-18 | 烟尘 | 96.8 | 200 | mg/m3 | 是
|  |  |  | 二氧化硫 | 76 | 400 | mg/m3 | 是
|  |  |  | 氮氧化物 | 587 | 800 | mg/m3 | 是
|  |  |  | 林格曼黑度 | 1 | 1 | 级 | 是
|  | 2#燃煤锅炉废气排气筒 |  | 烟尘 | 86.8 | 200 | mg/m3 | 是
|  |  |  | 二氧化硫 | 104 | 400 | mg/m3 | 是
|  |  |  | 氮氧化物 | 539 | 800 | mg/m3 | 是
|  |  |  | 林格曼黑度 | 1 | 1 | 级 | 是
中山嘉明电力有限公司横门发电厂 | 火炬 | 390MW蒸汽-燃气联合循环发电机组（3#）废气排 | 2014-02-11 | 烟尘 | 9.5 | 30 | mg/m3 | 是
|  |  |  | 二氧化硫 | 6 | 20 | mg/m3 | 是
|  |  |  | 氮氧化物 | 33 | 80 | mg/m3 | 是
|  |  |  | 林格曼黑度 | 1 | 1 | 级 | 是
|  | 390MW蒸汽-燃气联合循环发电机组（4#）废气排 |  | 烟尘 | 10.1 | 30 | mg/m3 | 是
|  |  |  | 二氧化硫 | 6 | 20 | mg/m3 | 是
|  |  |  | 氮氧化物 | 37 | 80 | mg/m3 | 是
|  |  |  | 林格曼黑度 | 1 | 1 | 级 | 是
中山联合鸿兴造纸有限公司 | 沙溪 | 废气排放口FQ-00141 | 2014-01-22 | 烟尘 | 56.5 | 200 | mg/m3 | 是
|  |  |  | 二氧化硫 | 103 | 400 | mg/m3 | 是
|  |  |  | 氮氧化物 | 99 | 200 | mg/m3 | 是
|  |  |  | 林格曼黑度 | 1 | 1 | 级 | 是
|  | 废气排放口FQ-00145 |  | 烟尘 | 62.9 | 200 | mg/m3 | 是
|  |  |  | 二氧化硫 | 132 | 400 | mg/m3 | 是
|  |  |  | 氮氧化物 | 107 | 200 | mg/m3 | 是
|  |  |  | 林格曼黑度 | 1 | 1 | 级 | 是
中山永发纸业有限公司 | 黄圃 | 废气排放口 | 2014-01-06 | 烟尘 | 26.8 | 200 | mg/m3 | 是
|  |  |  | 二氧化硫 | 183 | 400 | mg/m3 | 是
|  |  |  | 氮氧化物 | 84 | 800 | mg/m3 | 是
|  |  |  | 林格曼黑度 | 1 | 1 | 级 | 是
中山市永安电力有限公司 | 小榄 | -- | -- | -- | -- | -- | -- | -- | 停产