## 废气监测数据审核表
中山市国家重点监控企业（废气）监督性监测信息汇总表 （2014年第3季度）
企业名称 | 所在镇区 | 监测点名称 | 监测日期 | 监测项目名称 | 折算浓度(mg/m3) | 标准限值(mg/m3) | 排放单位 | 是否达标 | 监测报告编号
广东三和管桩有限公司 | 东升 | 35t/h燃燃煤锅炉废气排放口 | 2014-07-24 | 烟尘 | 75.3 | 80 | mg/m3 | 是 | 20141380
|  |  |  | 二氧化硫 | 244 | 300 | mg/m3 | 是
|  |  |  | 氮氧化物 | 151 | 200 | mg/m3 | 是
|  |  |  | 林格曼黑度 | 1 | 1 | 级 | 是
民森（中山）纺织印染有限公司 | 三角 | 2台35t/h燃燃煤锅炉废气排放口 | 2014-08-14 | 烟尘 | 43.3 | 80 | mg/m3 | 是 | 20141515
|  |  |  | 二氧化硫 | 135 | 300 | mg/m3 | 是
|  |  |  | 氮氧化物 | 164 | 200 | mg/m3 | 是
|  |  |  | 林格曼黑度 | 1 | 1 | 级 | 是
深南电（中山）电力有限公司 | 南朗 | 180MW燃天然气2#机组废气排放口 | 2014-08-05 | 烟尘 | 4.3 | 5 | mg/m3 | 是 | 20141424
|  |  |  | 二氧化硫 | 未检测 | 35 | mg/m3 | 是
|  |  |  | 氮氧化物 | 19 | 50 | mg/m3 | 是
|  |  |  | 林格曼黑度 | 1 | 1 | 级 | 是
中山火力发电有限公司 | 黄圃 | 1#燃煤锅炉处理后废气排放口 | 2014-08-11 | 烟尘 | 80.3 | 30 | mg/m3 | 否 | 20141513
|  |  |  | 二氧化硫 | 99 | 200 | mg/m3 | 是
|  |  |  | 氮氧化物 | 502 | 200 | mg/m3 | 否
|  |  |  | 林格曼黑度 | 1 | 1 | 级 | 是
|  | 2#燃煤锅炉处理后废气排放口 |  | 烟尘 | 75 | 30 | mg/m3 | 否
|  |  |  | 二氧化硫 | 113 | 200 | mg/m3 | 是
|  |  |  | 氮氧化物 | 596 | 200 | mg/m3 | 否
|  |  |  | 林格曼黑度 | 1 | 1 | 级 | 是
中山嘉明电力有限公司横门发电厂 | 火炬 | 390MW蒸汽-燃气联合循环发电机组（3#）废气排放口 | 2014-07-23 | 烟尘 | 4.4 | 5 | mg/m3 | 是 | 20141307
|  |  |  | 二氧化硫 | 未检出 | 20 | mg/m3 | 是
|  |  |  | 氮氧化物 | 36 | 50 | mg/m3 | 是
|  |  |  | 林格曼黑度 | 1 | 1 | 级 | 是
中山联合鸿兴造纸有限公司 | 沙溪 | 1#75t/h电站煤粉炉废气排放口 | 2014-08-07 | 烟尘 | 57.2 | 30 | mg/m3 | 否 | 20141449
|  |  |  | 二氧化硫 | 113 | 200 | mg/m3 | 是
|  |  |  | 氮氧化物 | 97 | 200 | mg/m3 | 是
|  |  |  | 林格曼黑度 | 1 | 1 | 级 | 是
|  | 2#75t/h电站煤粉炉废气排放口 | 2014-07-08 | 烟尘 | 55.6 | 30 | mg/m3 | 否 | 20141184
|  |  |  | 二氧化硫 | 102 | 200 | mg/m3 | 是
|  |  |  | 氮氧化物 | 93 | 200 | mg/m3 | 是
|  |  |  | 林格曼黑度 | 1 | 1 | 级 | 是
中山永发纸业有限公司 | 黄圃 | 废气排放口 | 2014-08-11 | 烟尘 | 26.5 | 30 | mg/m3 | 是 | 20141514
|  |  |  | 二氧化硫 | 113 | 200 | mg/m3 | 是
|  |  |  | 氮氧化物 | 178 | 200 | mg/m3 | 是
|  |  |  | 林格曼黑度 | 1 | 1 | 级 | 是
中山市永安电力有限公司 | 小榄 | 18万kw/h燃天然气机组废气排放口 | 2014-09-03 | 烟尘 | 4.4 | 5 | mg/m3 | 是 | 20141608
|  |  |  | 二氧化硫 | 未检出 | 35 | mg/m3 | 是
|  |  |  | 氮氧化物 | 15 | 50 | mg/m3 | 是
|  |  |  | 林格曼黑度 | 1 | 1 | 级 | 是
制表： |  |  | 审核： |  |  | 签发：