## 废水监测数据审核表
中山市2015年国控企业污染源第2季度（养殖场）监督性监测结果（1家）
序号 | 行政区 | 企业名称 | 监测点名称 | 执行标准名称 | 监测日期 | 监测项目名称（单位） | 污染物浓度 | 标准限值 | 是否达标 | 超标倍数 | 未监测原因
1 | 三乡 | 中山市白石猪场有限公司 | 废水排放口 | 《畜禽养殖业污染物排放标准》（DB44/613-2009） | 2015-04-15 | BOD5（mg/L） | 7.7 | 140 | 是 | -- | --
[6 empty] | CODCr（mg/L） | 26.8 | 380 | 是 | -- | --
[6 empty] | pH（无量纲） | 7.32 | -- | 是 | -- | --
[6 empty] | 氨氮（mg/L） | 0.41 | 70 | 是 | -- | --
[6 empty] | 粪大肠菌群(个/L) | 60 | 10000 | 是 | -- | --
[6 empty] | 悬浮物（mg/L） | 11.4 | 160 | 是 | -- | --
[6 empty] | 总磷（mg/L） | 2.47 | 7 | 是 | -- | --
[6 empty] | 动植物油 | 2.27 | -- | 是 | -- | --
[6 empty] | 总大肠菌群 | 2000 | -- | 是 | -- | --