## 废水重点
中山市2017年8月国控企业污染源（废水重点）监督性监测结果（10月报送，3家）
序号 | 行政区 | 企业名称 | 监测点名称 | 监测性质 | 执行标准名称 | 监测日期 | 监测项目名称（单位） |  | 污染物浓度 | 标准限值 | 是否达标 | 超标倍数 | 未监测原因 | 备注
1 | 横栏 | 中山市中横五金工艺有限公司 | 生产废水排放口 | 污染源监测 | 《电镀污染物排放标准》GB 21900-2008 ，广东省地方标准《水污染物排放限值》(DB44/26-2001) | 2017-08-24 | pH值 | (无量纲) | 7.04 | 6～9 | 达标 | -- | --
[7 empty] | 氨氮 | (mg/L) | 0.608 | 15 | 达标 | -- | --
[7 empty] | 氟化物 | (mg/L) | 0.174 | 10 | 达标 | -- | --
[7 empty] | 汞 | (mg/L) | 未检出 | 0.005 | 达标 | -- | --
[7 empty] | 化学需氧量 | (mg/L) | 未检出 | 50 | 达标 | -- | --
[7 empty] | 六价铬 | (mg/L) | 未检出 | 0.1 | 达标 | -- | --
[7 empty] | 铝 | (mg/L) | 0.148 | 2 | 达标 | -- | --
[7 empty] | 镍 | (mg/L) | 未检出 | 0.5 | 达标 | -- | --
[7 empty] | 铅 | (mg/L) | 未检出 | 0.1 | 达标 | -- | --
[7 empty] | 砷 | (mg/L) | 0.0012 | 0.5 | 达标 | -- | --
[7 empty] | 石油类 | (mg/L) | 未检出 | 2 | 达标 | -- | --
[7 empty] | 铁 | (mg/L) | 0.013 | 2 | 达标 | -- | --
[7 empty] | 铜 | (mg/L) | 0.038 | 0.5 | 达标 | -- | --
[7 empty] | 锌 | (mg/L) | 0.026 | 1 | 达标 | -- | --
[7 empty] | 悬浮物 | (mg/L) | 6.2 | 30 | 达标 | -- | --
[7 empty] | 银 | (mg/L) | 未检出 | 0.1 | 达标 | -- | --
[7 empty] | 总氮 | (mg/L) | 3.2 | 20 | 达标 | -- | --
[7 empty] | 总铬 | (mg/L) | 未检出 | 0.5 | 达标 | -- | --
[7 empty] | 总磷 | (mg/L) | 0.05 | 1 | 达标 | -- | --
[7 empty] | 总氰化物 | (mg/L) | 未检出 | 0.2 | 达标 | -- | --
[7 empty] | 镉 | (mg/L) | 未检出 | 0.01 | 达标 | -- | --
|  |  | 含铬废水处理后排放口 |  |  |  | 六价铬 | (mg/L) | 未检出 | 0.1 | 达标 | -- | --
[7 empty] | 总铬 | (mg/L) | 未检出 | 0.5 | 达标 | -- | --
2 | 南头 | 中山市南头镇宝洁丽洗水厂 | 生产废水排放口 | 污染源监测 | 纺织染整工业水污染物排放标准(GB4287-2012) | 2017-08-15 | BOD5 | (mg/L) | 3.8 | 20 | 达标 | -- | --
[7 empty] | CODCr | (mg/L) | 9 | 50 | 达标 | -- | --
[7 empty] | pH | (无量纲) | 7.82 | 6~9 | 达标 | -- | --
[7 empty] | 氨氮 | (mg/L) | 0.808 | 10 | 达标 | -- | --
[7 empty] | 苯胺类 | (mg/L) | 未检出 | 1 | 达标 | -- | --
[7 empty] | 硫化物 | (mg/L) | 未检出 | 0.5 | 达标 | -- | --
[7 empty] | 六价铬 | (mg/L) | 未检出 | 0.5 | 达标 | -- | --
[7 empty] | 色度 | (倍) | 4 | 50 | 达标 | -- | --
[7 empty] | 悬浮物 | (mg/L) | 6.9 | 50 | 达标 | -- | --
[7 empty] | 总氮 | (mg/L) | 2.86 | 15 | 达标 | -- | --
[7 empty] | 总磷 | (mg/L) | 0.15 | 0.5 | 达标 | -- | --
[7 empty] | 锑 | (mg/L) | 0.0016 | 0.1 | 达标 | -- | --
[7 empty] | 二氧化氯 | (mg/L) | 未检出 | 0.5 | 达标 | -- | --
3 | 黄圃 | 中山永发纸业有限公司 | 生产废水排放口 | 污染源监测 | 《制浆造纸工业水污染物排放标准》（GB3544-2008） | 2017-08-15 | BOD5 | (mg/L) | 16.3 | 20 | 达标 |  | --
[7 empty] | CODCr | (mg/L) | 64 | 60 | 达标 |  | --
[7 empty] | pH | (无量纲) | 7.73 | 6~9 | 达标 |  | --
[7 empty] | 氨氮 | (mg/L) | 0.911 | 5 | 达标 |  | --
[7 empty] | 色度 | (倍) | 4 | 50 | 达标 |  | --
[7 empty] | 悬浮物 | (mg/L) | 5.5 | 30 | 达标 |  | --
[7 empty] | 总氮 | (mg/L) | 7.88 | 12 | 达标 |  | --
[7 empty] | 总磷 | (mg/L) | 0.09 | 0.8 | 达标 |  | --
| 经办： |  | 审核： |  |  |  | 签发： |  |  |  | 日期：

## 污水厂
中山市2017年8月国控企业污染源（污水厂）监督性监测结果（10月报送，12家）
序号 | 行政区 | 企业名称 | 监测点名称 | 监测性质 | 执行标准名称 | 监测日期 | 监测项目名称（单位） |  | 污染物浓度 | 标准限值 | 是否达标 | 超标倍数 | 未监测原因 | 备注
1 | 大涌 | 中山市大涌镇污水处理有限公司 | 生活污水排放口 | 污染源监测 | 国家排放标准《城镇污水处理厂污染物排放标准》(GB18918-2002) 广东省地方标准《水污染物排放限值》（DB44/26-2001） | 2017-08-08 | BOD5 | (mg/L) | 4.6 | 20 | 达标 | -- | --
[7 empty] | CODCr | (mg/L) | 13 | 40 | 达标 | -- | --
[7 empty] | LAS | (mg/L) | 未检出 | 1 | 达标 | -- | --
[7 empty] | pH | (无量纲) | 7.37 | 6~9 | 达标 | -- | --
[7 empty] | 氨氮 | (mg/L) | 未检出 | 8 | 达标 | -- | --
[7 empty] | 动植物油 | (mg/L) | 0.05 | 3 | 达标 | -- | --
[7 empty] | 粪大肠菌群(个/L) |  | 3200 | 10000 | 达标 | -- | --
[7 empty] | 镉 | (mg/L) | 未检出 | 0.01 | 达标 | -- | --
[7 empty] | 汞 | (mg/L) | 未检出 | 0.001 | 达标 | -- | --
[7 empty] | 六价铬 | (mg/L) | 未检出 | 0.05 | 达标 | -- | --
[7 empty] | 铅 | (mg/L) | 未检出 | 0.1 | 达标 | -- | --
[7 empty] | 色度 | (倍) | 4 | 30 | 达标 | -- | --
[7 empty] | 砷 | (mg/L) | 0.0011 | 0.1 | 达标 | -- | --
[7 empty] | 石油类 | (mg/L) | 未检出 | 3 | 达标 | -- | --
[7 empty] | 悬浮物 | (mg/L) | 5.7 | 20 | 达标 | -- | --
[7 empty] | 总氮 | (mg/L) | 3.1 | 20 | 达标 | -- | --
[7 empty] | 总铬 | (mg/L) | 未检出 | 0.1 | 达标 | -- | --
[7 empty] | 总磷 | (mg/L) | 0.4 | 1 | 达标 | -- | --
[7 empty] | 烷基汞 | (mg/L) | 未检出 | 不得检出 | 达标 | -- | --
2 | 古镇 | 中山市古镇镇水务有限公司 | 生活污水排放口 | 污染源监测 | 国家排放标准《城镇污水处理厂污染物排放标准》(GB18918-2002) 广东省地方标准《水污染物排放限值》（DB44/26-2001） | 2017-08-07 | BOD5 | (mg/L) | 4.9 | 20 | 达标 | -- | --
[7 empty] | CODCr | (mg/L) | 18 | 40 | 达标 | -- | --
[7 empty] | LAS | (mg/L) | 0.168 | 1 | 达标 | -- | --
[7 empty] | pH | (无量纲) | 7.21 | 6~9 | 达标 | -- | --
[7 empty] | 氨氮 | (mg/L) | 2.18 | 8 | 达标 | -- | --
[7 empty] | 动植物油 | (mg/L) | 0.04 | 3 | 达标 | -- | --
[7 empty] | 粪大肠菌群(个/L) |  | 800 | 10000 | 达标 | -- | --
[7 empty] | 镉 | (mg/L) | 未检出 | 0.01 | 达标 | -- | --
[7 empty] | 汞 | (mg/L) | 未检出 | 0.001 | 达标 | -- | --
[7 empty] | 六价铬 | (mg/L) | 未检出 | 0.05 | 达标 | -- | --
[7 empty] | 铅 | (mg/L) | 未检出 | 0.1 | 达标 | -- | --
[7 empty] | 色度 | (倍) | 8 | 30 | 达标 | -- | --
[7 empty] | 砷 | (mg/L) | 0.0052 | 0.1 | 达标 | -- | --
[7 empty] | 石油类 | (mg/L) | 未检出 | 3 | 达标 | -- | --
[7 empty] | 悬浮物 | (mg/L) | 6.8 | 20 | 达标 | -- | --
[7 empty] | 总氮 | (mg/L) | 13.5 | 20 | 达标 | -- | --
[7 empty] | 总铬 | (mg/L) | 未检出 | 0.1 | 达标 | -- | --
[7 empty] | 总磷 | (mg/L) | 0.91 | 1 | 达标 | -- | --
[7 empty] | 烷基汞 | (mg/L) | 未检出 | 不得检出 | 达标 | -- | --
3 | 横栏 | 中山市横栏镇永兴污水处理有限公司 | 生活污水排放口 | 污染源监测 | 国家排放标准《城镇污水处理厂污染物排放标准》(GB18918-2002) 广东省地方标准《水污染物排放限值》（DB44/26-2001） | 2017-08-07 | BOD5 | (mg/L) | 4.5 | 20 | 达标 | -- | --
[7 empty] | CODCr | (mg/L) | 11 | 40 | 达标 | -- | --
[7 empty] | LAS | (mg/L) | 0.058 | 1 | 达标 | -- | --
[7 empty] | pH | (无量纲) | 7.1 | 6~9 | 达标 | -- | --
[7 empty] | 氨氮 | (mg/L) | 0.022 | 8 | 达标 | -- | --
[7 empty] | 动植物油 | (mg/L) | 0.06 | 3 | 达标 | -- | --
[7 empty] | 粪大肠菌群(个/L) |  | 0 | 10000 | 达标 | -- | --
[7 empty] | 镉 | (mg/L) | 未检出 | 0.01 | 达标 | -- | --
[7 empty] | 汞 | (mg/L) | 未检出 | 0.001 | 达标 | -- | --
[7 empty] | 六价铬 | (mg/L) | 未检出 | 0.05 | 达标 | -- | --
[7 empty] | 铅 | (mg/L) | 未检出 | 0.1 | 达标 | -- | --
[7 empty] | 色度 | (倍) | 8 | 30 | 达标 | -- | --
[7 empty] | 砷 | (mg/L) | 0.002 | 0.1 | 达标 | -- | --
[7 empty] | 石油类 | (mg/L) | 未检出 | 3 | 达标 | -- | --
[7 empty] | 悬浮物 | (mg/L) | 6.6 | 20 | 达标 | -- | --
[7 empty] | 总氮 | (mg/L) | 9.3 | 20 | 达标 | -- | --
[7 empty] | 总铬 | (mg/L) | 未检出 | 0.1 | 达标 | -- | --
[7 empty] | 总磷 | (mg/L) | 0.16 | 1 | 达标 | -- | --
[7 empty] | 烷基汞 | (mg/L) | 未检出 | 不得检出 | 达标 | -- | --
4 | 南朗 | 中山市南朗镇水务有限公司 | 一期生活污水排放口 | 污染源监测 | 国家排放标准《城镇污水处理厂污染物排放标准》(GB18918-2002) 广东省地方标准《水污染物排放限值》（DB44/26-2001） | 2017-08-07 | BOD5 | (mg/L) | 5 | 20 | 达标 | -- | --
[7 empty] | CODCr | (mg/L) | 12 | 40 | 达标 | -- | --
[7 empty] | LAS | (mg/L) | 未检出 | 1 | 达标 | -- | --
[7 empty] | pH | (无量纲) | 7.21 | 6~9 | 达标 | -- | --
[7 empty] | 氨氮 | (mg/L) | 0.046 | 8 | 达标 | -- | --
[7 empty] | 动植物油 | (mg/L) | 0.04 | 3 | 达标 | -- | --
[7 empty] | 粪大肠菌群(个/L) |  | 0 | 10000 | 达标 | -- | --
[7 empty] | 镉 | (mg/L) | 未检出 | 0.01 | 达标 | -- | --
[7 empty] | 汞 | (mg/L) | 未检出 | 0.001 | 达标 | -- | --
[7 empty] | 六价铬 | (mg/L) | 未检出 | 0.05 | 达标 | -- | --
[7 empty] | 铅 | (mg/L) | 未检出 | 0.1 | 达标 | -- | --
[7 empty] | 色度 | (倍) | 8 | 30 | 达标 | -- | --
[7 empty] | 砷 | (mg/L) | 0.0008 | 0.1 | 达标 | -- | --
[7 empty] | 石油类 | (mg/L) | 未检出 | 3 | 达标 | -- | --
[7 empty] | 悬浮物 | (mg/L) | 6.4 | 20 | 达标 | -- | --
[7 empty] | 总氮 | (mg/L) | 8.22 | 20 | 达标 | -- | --
[7 empty] | 总铬 | (mg/L) | 未检出 | 0.1 | 达标 | -- | --
[7 empty] | 总磷 | (mg/L) | 0.62 | 1 | 达标 | -- | --
[7 empty] | 烷基汞 | (mg/L) | 未检出 | 不得检出 | 达标 | -- | --
|  |  | 二期生活污水排放口 |  |  |  | BOD5 | (mg/L) | -- | 10 | -- | -- | --
[7 empty] | CODCr | (mg/L) | -- | 40 | -- | -- | --
[7 empty] | LAS | (mg/L) | -- | 0.5 | -- | -- | --
[7 empty] | pH | (无量纲) | -- | 6~9 | -- | -- | --
[7 empty] | 氨氮 | (mg/L) | -- | 5 | -- | -- | --
[7 empty] | 动植物油 | (mg/L) | -- | 1 | -- | -- | --
[7 empty] | 粪大肠菌群(个/L) |  | -- | 1000 | -- | -- | --
[7 empty] | 镉 | (mg/L) | -- | 0.01 | -- | -- | --
[7 empty] | 汞 | (mg/L) | -- | 0.001 | -- | -- | --
[7 empty] | 六价铬 | (mg/L) | -- | 0.05 | -- | -- | --
[7 empty] | 铅 | (mg/L) | -- | 0.1 | -- | -- | --
[7 empty] | 色度 | (倍) | -- | 30 | -- | -- | --
[7 empty] | 砷 | (mg/L) | -- | 0.1 | -- | -- | --
[7 empty] | 石油类 | (mg/L) | -- | 1 | -- | -- | --
[7 empty] | 悬浮物 | (mg/L) | -- | 10 | -- | -- | --
[7 empty] | 总氮 | (mg/L) | -- | 15 | -- | -- | --
[7 empty] | 总铬 | (mg/L) | -- | 0.1 | -- | -- | --
[7 empty] | 总磷 | (mg/L) | -- | 0.5 | -- | -- | --
[7 empty] | 烷基汞 | (mg/L) | 未检出 | 不得检出 | 达标 | -- | --
5 | 小榄 | 中山市小榄水务有限公司污水处理分公司 | 生活废水排放口 | 污染源监测 | 国家排放标准《城镇污水处理厂污染物排放标准》(GB18918-2002) 广东省地方标准《水污染物排放限值》（DB44/26-2001） | 2017-08-07 | BOD5 | (mg/L) | 4.8 | 20 | 达标 | -- | --
[7 empty] | CODCr | (mg/L) | 17 | 40 | 达标 | -- | --
[7 empty] | LAS | (mg/L) | 0.075 | 1 | 达标 | -- | --
[7 empty] | pH | (无量纲) | 7.11 | 6~9 | 达标 | -- | --
[7 empty] | 氨氮 | (mg/L) | 4.53 | 8 | 达标 | -- | --
[7 empty] | 动植物油 | (mg/L) | 未检出 | 3 | 达标 | -- | --
[7 empty] | 粪大肠菌群(个/L) |  | 80 | 10000 | 达标 | -- | --
[7 empty] | 镉 | (mg/L) | 未检出 | 0.01 | 达标 | -- | --
[7 empty] | 汞 | (mg/L) | 未检出 | 0.001 | 达标 | -- | --
[7 empty] | 六价铬 | (mg/L) | 未检出 | 0.05 | 达标 | -- | --
[7 empty] | 铅 | (mg/L) | 未检出 | 0.1 | 达标 | -- | --
[7 empty] | 色度 | (倍) | 4 | 30 | 达标 | -- | --
[7 empty] | 砷 | (mg/L) | 0.0032 | 0.1 | 达标 | -- | --
[7 empty] | 石油类 | (mg/L) | 未检出 | 3 | 达标 | -- | --
[7 empty] | 悬浮物 | (mg/L) | 5.7 | 20 | 达标 | -- | --
[7 empty] | 总氮 | (mg/L) | 11 | 20 | 达标 | -- | --
[7 empty] | 总铬 | (mg/L) | 未检出 | 0.1 | 达标 | -- | --
[7 empty] | 总磷 | (mg/L) | 0.8 | 1 | 达标 | -- | --
[7 empty] | 烷基汞 | (mg/L) | 未检出 | 不得检出 | 达标 | -- | --
6 | 三乡 | 中山市三乡水务有限公司（中山市三乡污水处理厂） | 一期排放口 | 污染源监测 | 国家排放标准《城镇污水处理厂污染物排放标准》(GB18918-2002)，广东省地方标准《水污染物排放限值》（DB44/26-2001） | 2017-08-08 | BOD5 | (mg/L) | 5.7 | 20 | 达标 | -- | --
[7 empty] | CODCr | (mg/L) | 18 | 40 | 达标 | -- | --
[7 empty] | LAS | (mg/L) | 0.051 | 1 | 达标 | -- | --
[7 empty] | pH | (无量纲) | 7.03 | 6~9 | 达标 | -- | --
[7 empty] | 氨氮 | (mg/L) | 0.79 | 8 | 达标 | -- | --
[7 empty] | 动植物油 | (mg/L) | 0.07 | 3 | 达标 | -- | --
[7 empty] | 粪大肠菌群(个/L) |  | 0 | 10000 | 达标 | -- | --
[7 empty] | 镉 | (mg/L) | 未检出 | 0.01 | 达标 | -- | --
[7 empty] | 汞 | (mg/L) | 未检出 | 0.001 | 达标 | -- | --
[7 empty] | 六价铬 | (mg/L) | 未检出 | 0.05 | 达标 | -- | --
[7 empty] | 铅 | (mg/L) | 未检出 | 0.1 | 达标 | -- | --
[7 empty] | 色度 | (倍) | 8 | 30 | 达标 | -- | --
[7 empty] | 砷 | (mg/L) | 0.0016 | 0.1 | 达标 | -- | --
[7 empty] | 石油类 | (mg/L) | 未检出 | 3 | 达标 | -- | --
[7 empty] | 悬浮物 | (mg/L) | 6.2 | 20 | 达标 | -- | --
[7 empty] | 总氮 | (mg/L) | 10.4 | 20 | 达标 | -- | --
[7 empty] | 总铬 | (mg/L) | 未检出 | 0.1 | 达标 | -- | --
[7 empty] | 总磷 | (mg/L) | 0.43 | 1 | 达标 | -- | --
[7 empty] | 烷基汞 | (mg/L) | 未检出 | 不得检出 | 达标 | -- | --
| 三乡 |  | 二期排放口 |  | 国家排放标准《城镇污水处理厂污染物排放标准》(GB18918-2002)，广东省地方标准《水污染物排放限值》（DB44/26-2001） |  | BOD5 | (mg/L) | 5.9 | 20 | 达标 | -- | --
[7 empty] | CODCr | (mg/L) | 20 | 40 | 达标 | -- | --
[7 empty] | LAS | (mg/L) | 未检出 | 1 | 达标 | -- | --
[7 empty] | pH | (无量纲) | 6.87 | 6~9 | 达标 | -- | --
[7 empty] | 氨氮 | (mg/L) | 0.782 | 8 | 达标 | -- | --
[7 empty] | 动植物油 | (mg/L) | 0.08 | 3 | 达标 | -- | --
[7 empty] | 粪大肠菌群(个/L) |  | 0 | 10000 | 达标 | -- | --
[7 empty] | 镉 | (mg/L) | 未检出 | 0.01 | 达标 | -- | --
[7 empty] | 汞 | (mg/L) | 未检出 | 0.001 | 达标 | -- | --
[7 empty] | 六价铬 | (mg/L) | 未检出 | 0.05 | 达标 | -- | --
[7 empty] | 铅 | (mg/L) | 未检出 | 0.1 | 达标 | -- | --
[7 empty] | 色度 | (倍) | 8 | 30 | 达标 | -- | --
[7 empty] | 砷 | (mg/L) | 0.0014 | 0.1 | 达标 | -- | --
[7 empty] | 石油类 | (mg/L) | 未检出 | 3 | 达标 | -- | --
[7 empty] | 悬浮物 | (mg/L) | 7.1 | 20 | 达标 | -- | --
[7 empty] | 总氮 | (mg/L) | 11.5 | 20 | 达标 | -- | --
[7 empty] | 总铬 | (mg/L) | 未检出 | 0.1 | 达标 | -- | --
[7 empty] | 总磷 | (mg/L) | 0.25 | 1 | 达标 | -- | --
[7 empty] | 烷基汞 | (mg/L) | 未检出 | 不得检出 | 达标 | -- | --
7 | 神湾 | 中山市神湾镇污水处理有限公司 | 生活污水排放口 | 污染源监测 | 国家排放标准《城镇污水处理厂污染物排放标准》(GB18918-2002)，广东省地方标准《水污染物排放限值》（DB44/26-2001） | 2017-08-08 | BOD5 | (mg/L) | 4.4 | 20 | 达标 | -- | --
|  |  | 生活污水排放口 |  |  |  | CODCr | (mg/L) | 15 | 40 | 达标 | -- | --
|  |  | 生活污水排放口 |  |  |  | LAS | (mg/L) | 0.055 | 1 | 达标 | -- | --
|  |  | 生活污水排放口 |  |  |  | pH | (无量纲) | 6.97 | 6~9 | 达标 | -- | --
|  |  | 生活污水排放口 |  |  |  | 氨氮 | (mg/L) | 0.024 | 8 | 达标 | -- | --
|  |  | 生活污水排放口 |  |  |  | 动植物油 | (mg/L) | 0.04 | 3 | 达标 | -- | --
|  |  | 生活污水排放口 |  |  |  | 粪大肠菌群(个/L) |  | 630 | 10000 | 达标 | -- | --
|  |  | 生活污水排放口 |  |  |  | 镉 | (mg/L) | 未检出 | 0.01 | 达标 | -- | --
|  |  | 生活污水排放口 |  |  |  | 汞 | (mg/L) | 未检出 | 0.001 | 达标 | -- | --
|  |  | 生活污水排放口 |  |  |  | 六价铬 | (mg/L) | 未检出 | 0.05 | 达标 | -- | --
|  |  | 生活污水排放口 |  |  |  | 铅 | (mg/L) | 未检出 | 0.1 | 达标 | -- | --
|  |  | 生活污水排放口 |  |  |  | 色度 | (倍) | 8 | 30 | 达标 | -- | --
|  |  | 生活污水排放口 |  |  |  | 砷 | (mg/L) | 0.0014 | 0.1 | 达标 | -- | --
|  |  | 生活污水排放口 |  |  |  | 石油类 | (mg/L) | 未检出 | 3 | 达标 | -- | --
|  |  | 生活污水排放口 |  |  |  | 悬浮物 | (mg/L) | 6.2 | 20 | 达标 | -- | --
|  |  | 生活污水排放口 |  |  |  | 总氮 | (mg/L) | 6.74 | 20 | 达标 | -- | --
|  |  | 生活污水排放口 |  |  |  | 总铬 | (mg/L) | 未检出 | 0.1 | 达标 | -- | --
|  |  | 生活污水排放口 |  |  |  | 总磷 | (mg/L) | 0.84 | 1 | 达标 | -- | --
[7 empty] | 烷基汞 | (mg/L) | 未检出 | 不得检出 | 达标 | -- | --
8 | 坦洲 | 中山市坦洲镇污水处理有限公司 | 一期及二期污水综合排放口 | 污染源监测 | 国家排放标准《城镇污水处理厂污染物排放标准》(GB18918-2002)，广东省地方标准《水污染物排放限值》（DB44/26-2001） | 2017-08-08 | BOD5 | (mg/L) | 5.1 | 20 | 达标 | -- | --
|  |  | 污水厂排放口 |  |  |  | CODCr | (mg/L) | 12 | 40 | 达标 | -- | --
|  |  | 污水厂排放口 |  |  |  | LAS | (mg/L) | 未检出 | 1 | 达标 | -- | --
|  |  | 污水厂排放口 |  |  |  | pH | (无量纲) | 6.74 | 6~9 | 达标 | -- | --
|  |  | 污水厂排放口 |  |  |  | 氨氮 | (mg/L) | 未检出 | 8 | 达标 | -- | --
|  |  | 污水厂排放口 |  |  |  | 动植物油 | (mg/L) | 0.04 | 3 | 达标 | -- | --
|  |  | 污水厂排放口 |  |  |  | 粪大肠菌群(个/L) |  | 150 | 10000 | 达标 | -- | --
|  |  | 污水厂排放口 |  |  |  | 镉 | (mg/L) | 未检出 | 0.01 | 达标 | -- | --
|  |  | 污水厂排放口 |  |  |  | 汞 | (mg/L) | 未检出 | 0.001 | 达标 | -- | --
|  |  | 污水厂排放口 |  |  |  | 六价铬 | (mg/L) | 未检出 | 0.05 | 达标 | -- | --
|  |  | 污水厂排放口 |  |  |  | 铅 | (mg/L) | 未检出 | 0.1 | 达标 | -- | --
|  |  | 污水厂排放口 |  |  |  | 色度 | (倍) | 4 | 30 | 达标 | -- | --
|  |  | 污水厂排放口 |  |  |  | 砷 | (mg/L) | 0.0012 | 0.1 | 达标 | -- | --
|  |  | 污水厂排放口 |  |  |  | 石油类 | (mg/L) | 未检出 | 3 | 达标 | -- | --
|  |  | 污水厂排放口 |  |  |  | 悬浮物 | (mg/L) | 5.3 | 20 | 达标 | -- | --
|  |  | 污水厂排放口 |  |  |  | 总氮 | (mg/L) | 8.04 | 20 | 达标 | -- | --
|  |  | 污水厂排放口 |  |  |  | 总铬 | (mg/L) | 未检出 | 0.1 | 达标 | -- | --
|  |  | 污水厂排放口 |  |  |  | 总磷 | (mg/L) | 0.26 | 1 | 达标 | -- | --
[7 empty] | 烷基汞 | (mg/L) | 未检出 | 不得检出 | 达标 | -- | --
| 坦洲 | 中山市坦洲镇污水处理有限公司 | 三期污水排放口 |  | 国家排放标准《城镇污水处理厂污染物排放标准》(GB18918-2002)，广东省地方标准《水污染物排放限值》（DB44/26-2001） |  | BOD5 | (mg/L) | 4.8 | 10 | 达标 | -- | --
|  |  | 污水厂排放口 |  |  |  | CODCr | (mg/L) | 13 | 40 | 达标 | -- | --
|  |  | 污水厂排放口 |  |  |  | LAS | (mg/L) | 未检出 | 0.5 | 达标 | -- | --
|  |  | 污水厂排放口 |  |  |  | pH | (无量纲) | 6.69 | 6~9 | 达标 | -- | --
|  |  | 污水厂排放口 |  |  |  | 氨氮 | (mg/L) | 0.024 | 5 | 达标 | -- | --
|  |  | 污水厂排放口 |  |  |  | 动植物油 | (mg/L) | 0.03 | 1 | 达标 | -- | --
|  |  | 污水厂排放口 |  |  |  | 粪大肠菌群(个/L) |  | 0 | 1000 | 达标 | -- | --
|  |  | 污水厂排放口 |  |  |  | 镉 | (mg/L) | 未检出 | 0.01 | 达标 | -- | --
|  |  | 污水厂排放口 |  |  |  | 汞 | (mg/L) | 未检出 | 0.001 | 达标 | -- | --
|  |  | 污水厂排放口 |  |  |  | 六价铬 | (mg/L) | 未检出 | 0.05 | 达标 | -- | --
|  |  | 污水厂排放口 |  |  |  | 铅 | (mg/L) | 未检出 | 0.1 | 达标 | -- | --
|  |  | 污水厂排放口 |  |  |  | 色度 | (倍) | 4 | 30 | 达标 | -- | --
|  |  | 污水厂排放口 |  |  |  | 砷 | (mg/L) | 0.0007 | 0.1 | 达标 | -- | --
|  |  | 污水厂排放口 |  |  |  | 石油类 | (mg/L) | 未检出 | 1 | 达标 | -- | --
|  |  | 污水厂排放口 |  |  |  | 悬浮物 | (mg/L) | 6.4 | 10 | 达标 | -- | --
|  |  | 污水厂排放口 |  |  |  | 总氮 | (mg/L) | 9.12 | 15 | 达标 | -- | --
|  |  | 污水厂排放口 |  |  |  | 总铬 | (mg/L) | 未检出 | 0.1 | 达标 | -- | --
|  |  | 污水厂排放口 |  |  |  | 总磷 | (mg/L) | 0.14 | 0.5 | 达标 | -- | --
[7 empty] | 烷基汞 | (mg/L) | 未检出 | 不得检出 | 达标 | -- | --
9 | 火炬 | 中山市火炬开发区污水处理厂 | 生活污水排放口 | 污染源监测 | 国家排放标准《城镇污水处理厂污染物排放标准》(GB18918-2002) 广东省地方标准《水污染物排放限值》（DB44/26-2001） | 2017-08-07 | BOD5 | (mg/L) | 5.8 | 20 | 达标 | -- | --
[7 empty] | CODCr | (mg/L) | 18 | 40 | 达标 | -- | --
[7 empty] | LAS | (mg/L) | 未检出 | 1 | 达标 | -- | --
[7 empty] | pH | (无量纲) | 7.31 | 6~9 | 达标 | -- | --
[7 empty] | 氨氮 | (mg/L) | 0.128 | 8 | 达标 | -- | --
[7 empty] | 动植物油 | (mg/L) | 0.05 | 3 | 达标 | -- | --
[7 empty] | 粪大肠菌群(个/L) |  | 0 | 10000 | 达标 | -- | --
[7 empty] | 镉 | (mg/L) | 未检出 | 0.01 | 达标 | -- | --
[7 empty] | 汞 | (mg/L) | 未检出 | 0.001 | 达标 | -- | --
[7 empty] | 六价铬 | (mg/L) | 未检出 | 0.05 | 达标 | -- | --
[7 empty] | 铅 | (mg/L) | 未检出 | 0.1 | 达标 | -- | --
[7 empty] | 色度 | (倍) | 8 | 30 | 达标 | -- | --
[7 empty] | 砷 | (mg/L) | 0.001 | 0.1 | 达标 | -- | --
[7 empty] | 石油类 | (mg/L) | 未检出 | 3 | 达标 | -- | --
[7 empty] | 悬浮物 | (mg/L) | 6.9 | 20 | 达标 | -- | --
[7 empty] | 总氮 | (mg/L) | 11.3 | 20 | 达标 | -- | --
[7 empty] | 总铬 | (mg/L) | 未检出 | 0.1 | 达标 | -- | --
[7 empty] | 总磷 | (mg/L) | 0.42 | 1 | 达标 | -- | --
[7 empty] | 烷基汞 | (mg/L) | 未检出 | 不得检出 | 达标 | -- | --
10 | 民众 | 中山市民众镇生活污水处理有限公司 | 生活污水排放口 | 污染源监测 | 国家排放标准《城镇污水处理厂污染物排放标准》(GB18918-2002)，广东省地方标准《水污染物排放限值》（DB44/26-2001） | 2017-08-07 | BOD5 | (mg/L) | 6.5 | 20 | 达标 | -- | --
|  |  | 生活污水排放口 |  |  |  | CODCr | (mg/L) | 19 | 40 | 达标 | -- | --
|  |  | 生活污水排放口 |  |  |  | LAS | (mg/L) | 未检出 | 1 | 达标 | -- | --
|  |  | 生活污水排放口 |  |  |  | pH | (无量纲) | 7.39 | 6~9 | 达标 | -- | --
|  |  | 生活污水排放口 |  |  |  | 氨氮 | (mg/L) | 0.025 | 8 | 达标 | -- | --
|  |  | 生活污水排放口 |  |  |  | 动植物油 | (mg/L) | 0.02 | 3 | 达标 | -- | --
|  |  | 生活污水排放口 |  |  |  | 粪大肠菌群(个/L) |  | 0 | 10000 | 达标 | -- | --
|  |  | 生活污水排放口 |  |  |  | 镉 | (mg/L) | 未检出 | 0.01 | 达标 | -- | --
|  |  | 生活污水排放口 |  |  |  | 汞 | (mg/L) | 未检出 | 0.001 | 达标 | -- | --
|  |  | 生活污水排放口 |  |  |  | 六价铬 | (mg/L) | 未检出 | 0.05 | 达标 | -- | --
|  |  | 生活污水排放口 |  |  |  | 铅 | (mg/L) | 未检出 | 0.1 | 达标 | -- | --
|  |  | 生活污水排放口 |  |  |  | 色度 | (倍) | 4 | 30 | 达标 | -- | --
|  |  | 生活污水排放口 |  |  |  | 砷 | (mg/L) | 0.0274 | 0.1 | 达标 | -- | --
|  |  | 生活污水排放口 |  |  |  | 石油类 | (mg/L) | 未检出 | 3 | 达标 | -- | --
|  |  | 生活污水排放口 |  |  |  | 悬浮物 | (mg/L) | 5.2 | 20 | 达标 | -- | --
|  |  | 生活污水排放口 |  |  |  | 总氮 | (mg/L) | 8.33 | 20 | 达标 | -- | --
|  |  | 生活污水排放口 |  |  |  | 总铬 | (mg/L) | 未检出 | 0.1 | 达标 | -- | --
|  |  | 生活污水排放口 |  |  |  | 总磷 | (mg/L) | 0.42 | 1 | 达标 | -- | --
[7 empty] | 烷基汞 | (mg/L) | 未检出 | 不得检出 | 达标 | -- | --
11 | 板芙 | 中山市板芙污水处理有限公司 | 废水排放口 | 污染源监测 | 国家排放标准《城镇污水处理厂污染物排放标准》(GB18918-2002) 广东省地方标准《水污染物排放限值》（DB44/26-2001） | 2017-08-08 | BOD5 | (mg/L) | 4.9 | 20 | 达标 | -- | --
[7 empty] | CODCr | (mg/L) | 13 | 40 | 达标 | -- | --
[7 empty] | LAS | (mg/L) | 0.078 | 1 | 达标 | -- | --
[7 empty] | pH | (无量纲) | 6.96 | 6~9 | 达标 | -- | --
[7 empty] | 氨氮 | (mg/L) | 1.22 | 8 | 达标 | -- | --
[7 empty] | 动植物油 | (mg/L) | 0.05 | 3 | 达标 | -- | --
[7 empty] | 粪大肠菌群(个/L) |  | 10 | 10000 | 达标 | -- | --
[7 empty] | 镉 | (mg/L) | 未检出 | 0.01 | 达标 | -- | --
[7 empty] | 汞 | (mg/L) | 未检出 | 0.001 | 达标 | -- | --
[7 empty] | 六价铬 | (mg/L) | 未检出 | 0.05 | 达标 | -- | --
[7 empty] | 铅 | (mg/L) | 未检出 | 0.1 | 达标 | -- | --
[7 empty] | 色度 | (倍) | 8 | 30 | 达标 | -- | --
[7 empty] | 砷 | (mg/L) | 0.0017 | 0.1 | 达标 | -- | --
[7 empty] | 石油类 | (mg/L) | 未检出 | 3 | 达标 | -- | --
[7 empty] | 悬浮物 | (mg/L) | 5.7 | 20 | 达标 | -- | --
[7 empty] | 总氮 | (mg/L) | 2.89 | 20 | 达标 | -- | --
[7 empty] | 总铬 | (mg/L) | 未检出 | 0.1 | 达标 | -- | --
[7 empty] | 总磷 | (mg/L) | 0.51 | 1 | 达标 | -- | --
[7 empty] | 烷基汞 | (mg/L) | 未检出 | 不得检出 | 达标 | -- | --
12 | 东升 | 中山市东升镇污水处理有限公司 | 生活废水排放口 | 污染源监测 | 国家排放标准《城镇污水处理厂污染物排放标准》(GB18918-2002) 广东省地方标准《水污染物排放限值》（DB44/26-2001） | 2017-08-08 | BOD5 | (mg/L) | 4 | 20 | 达标 | -- | --
[7 empty] | CODCr | (mg/L) | 13 | 40 | 达标 | -- | --
[7 empty] | LAS | (mg/L) | 未检出 | 1 | 达标 | -- | --
[7 empty] | pH | (无量纲) | 7.26 | 6~9 | 达标 | -- | --
[7 empty] | 氨氮 | (mg/L) | 未检出 | 8 | 达标 | -- | --
[7 empty] | 动植物油 | (mg/L) | 未检出 | 3 | 达标 | -- | --
[7 empty] | 粪大肠菌群(个/L) |  | 1000 | 10000 | 达标 | -- | --
[7 empty] | 镉 | (mg/L) | 未检出 | 0.01 | 达标 | -- | --
[7 empty] | 汞 | (mg/L) | 未检出 | 0.001 | 达标 | -- | --
[7 empty] | 六价铬 | (mg/L) | 未检出 | 0.05 | 达标 | -- | --
[7 empty] | 铅 | (mg/L) | 未检出 | 0.1 | 达标 | -- | --
[7 empty] | 色度 | (倍) | 8 | 30 | 达标 | -- | --
[7 empty] | 砷 | (mg/L) | 0.0038 | 0.1 | 达标 | -- | --
[7 empty] | 石油类 | (mg/L) | 未检出 | 3 | 达标 | -- | --
[7 empty] | 悬浮物 | (mg/L) | 7.1 | 20 | 达标 | -- | --
[7 empty] | 总氮 | (mg/L) | 12.9 | 20 | 达标 | -- | --
[7 empty] | 总铬 | (mg/L) | 未检出 | 0.1 | 达标 | -- | --
[7 empty] | 总磷 | (mg/L) | 0.96 | 1 | 达标 | -- | --
[7 empty] | 烷基汞 | (mg/L) | 未检出 | 不得检出 | 达标 | -- | --
| 经办： |  | 审核： |  |  |  | 签发： |  |  |  | 日期：