## 废气2家
中山市2019年第二季度国控企业污染源（废气）监督性监测结果（2家）
序号 | 行政区 | 企业名称 | 监测点名称 | 执行标准名称 | 监测日期 | 监测项目名称（单位） | 污染物浓度 | 标准限值 | 是否达标 | 超标倍数 | 未监测原因 | 备注
1 | 南朗 | 长青环保能源(中山)有限公司（中心组团垃圾处理基地垃圾焚烧发电厂） | 垃圾焚烧厂1#焚烧炉废气排放口 | 《恶臭污染物排放标准》GB14554-93,《生活垃圾焚烧污染控制标准》（GB 18485-2014） | 2019-04-22 | 林格曼黑度(级) | -- | 1 | -- | -- | -- | --
[6 empty] | 氮氧化物折算浓度(mg/m3) | 41 | 300 | 达标 | -- | -- | --
[6 empty] | 二氧化硫折算浓度(mg/m3) | 13 | 100 | 达标 | -- | -- | --
[6 empty] | 烟尘折算浓度(mg/m3) | <20 | 30 | 达标 | -- | -- | --
[6 empty] | 一氧化碳折算浓度(mg/m3) | 17 | 100 | 达标 | -- | -- | --
[6 empty] | 氯化氢折算浓度(mg/m3) | 0.66 | 60 | 达标 | -- | -- | --
[6 empty] | 汞及其化合物折算浓度(mg/m3) | 8e-05 | 0.05 | 达标 | -- | -- | --
[6 empty] | 镉、铊及其化合物折算浓度(mg/m3) | 未检出 | 0.1 | 达标 | -- | -- | --
[6 empty] | 锑、砷、铅、铬、钴、铜、锰、镍及其化合物折算浓度(mg/m3) | 0.0724 | 1 | 达标 | -- | -- | --
|  |  | 垃圾焚烧厂2#焚烧炉废气排放口 |  |  | 林格曼黑度(级) | -- | 1 | -- | -- | -- | --
[6 empty] | 氮氧化物折算浓度(mg/m3) | 160 | 300 | 达标 | -- | -- | --
[6 empty] | 二氧化硫折算浓度(mg/m3) | 52 | 100 | 达标 | -- | -- | --
[6 empty] | 烟尘折算浓度(mg/m3) | <20 | 30 | 达标 | -- | -- | --
[6 empty] | 一氧化碳折算浓度(mg/m3) | 11 | 100 | 达标 | -- | -- | --
[6 empty] | 氯化氢折算浓度(mg/m3) | 未检出 | 60 | 达标 | -- | -- | --
[6 empty] | 汞及其化合物折算浓度(mg/m3) | 0.00011 | 0.05 | 达标 | -- | -- | --
[6 empty] | 镉、铊及其化合物折算浓度(mg/m3) | 1e-05 | 0.1 | 达标 | -- | -- | --
[6 empty] | 锑、砷、铅、铬、钴、铜、锰、镍及其化合物折算浓度(mg/m3) | 0.0251 | 1 | 达标 | -- | -- | --
| 南朗 |  | 垃圾焚烧厂3#焚烧炉废气排放口 |  |  | 林格曼黑度(级) | -- | 1 | -- | -- | -- | --
[6 empty] | 氮氧化物折算浓度(mg/m3) | 109 | 300 | 达标 | -- | -- | --
[6 empty] | 二氧化硫折算浓度(mg/m3) | 24 | 100 | 达标 | -- | -- | --
[6 empty] | 烟尘折算浓度(mg/m3) | <20 | 30 | 达标 | -- | -- | --
[6 empty] | 一氧化碳折算浓度(mg/m3) | 10 | 100 | 达标 | -- | -- | --
[6 empty] | 氯化氢折算浓度(mg/m3) | 0.77 | 60 | 达标 | -- | -- | --
[6 empty] | 汞及其化合物(mg/m3) | 8e-05 | 0.05 | 达标 | -- | -- | --
[6 empty] | 镉、铊及其化合物(mg/m3) | 未检出 | 0.1 | 达标 | -- | -- | --
[6 empty] | 锑、砷、铅、铬、钴、铜、锰、镍及其化合物(mg/m3) | 0.0286 | 1 | 达标 | -- | -- | --
2 | 黄圃 | 中山市天乙能源有限公司 | 1#焚烧炉废气排放口 | 《恶臭污染物排放标准》GB14554-93,《生活垃圾焚烧污染控制标准》（GB 18485-2014） | 2019-04-10 | 林格曼黑度(级) | -- | 1 | -- | -- | -- | --
[6 empty] | 烟尘折算浓度(mg/m3) | -- | 30 | -- | -- | -- | --
[6 empty] | SO2折算浓度(mg/m3) | -- | 100 | -- | -- | -- | --
[6 empty] | NOx折算浓度(mg/m3) | -- | 300 | -- | -- | -- | --
[6 empty] | CO折算浓度(mg/m3) | -- | 100 | -- | -- | -- | --
[6 empty] | 氯化氢(mg/m3) | -- | 60 | -- | -- | -- | --
[6 empty] | 汞及其化合物(mg/m3) | -- | 0.05 | -- | -- | -- | --
[6 empty] | 镉、铊及其化合物(mg/m3) | -- | 0.1 | -- | -- | -- | --
[6 empty] | 锑、砷、铅、铬、钴、铜、锰、镍及其化合物(mg/m3) | -- | 1 | -- | -- | -- | --
|  |  | 2#焚烧炉废气排放口 |  |  | 林格曼黑度(级) | 1 | 1 | 达标 | -- | -- | --
[6 empty] | 烟尘折算浓度(mg/m3) | <20 | 30 | -- | -- | -- | --
[6 empty] | SO2折算浓度(mg/m3) | 未检出 | 100 | 达标 | -- | -- | --
[6 empty] | NOx折算浓度(mg/m3) | 256 | 300 | 达标 | -- | -- | --
[6 empty] | CO折算浓度(mg/m3) | 0 | 100 | 达标 | -- | -- | --
[6 empty] | 氯化氢折算浓度(mg/m3) | 未检出 | 60 | 达标 | -- | -- | --
[6 empty] | 汞及其化合物折算浓度(mg/m3) | 未检出 | 0.05 | 达标 | -- | -- | --
[6 empty] | 镉、铊及其化合物折算浓度(mg/m3) | 6.1e-05 | 0.1 | 达标 | -- | -- | --
[6 empty] | 锑、砷、铅、铬、钴、铜、锰、镍及其化合物折算浓度(mg/m3) | 0.021 | 1 | 达标 | -- | -- | --
| 经办： |  |  | 审核： |  | 签发： |  |  | 日期：

## 重金属16家
2018年第二季度中山市废气重金属污染监测数据表（16家）
废气重金属 单位：mg/m3
序号 | 地市 | 区县 | 企业名称 | 企业编号 | 监测时间 | 监测点位名称 | 监测点位序号 | 监测点位置（〫） |  |  | 铅 | 汞 | 镉 | 铬酸雾 | 砷 | 镍 | 铜 | 锌 | 银 | 钒 | 锰 | 钴 | 铊 | 锑
[8 empty] | 经度 | 纬度 | 流量
1 | 中山市 | 三角镇 | 富山精密电镀(中山)有限公司 | 258 |  | 酸雾废气排放口 | ZS-FQ-001 | 113.4549 | 22.6766 | bar: 铅 to 锑
2 | 中山市 | 三角镇 | 中山鸿城电镀有限公司 | 261 |  | 酸雾废气排放口 |  | 113.4709 | 22.708 | bar: 铅 to 锑
3 | 中山市 | 三角镇 | 中山市创艺金属表面处理有限公司 | 262 |  | 酸雾废气排放口 | ZS-FQ-002 | 113.4572 | 22.6763 | bar: 铅 to 锑
4 | 中山市 | 三角镇 | 中山大合力五金电镀有限公司 | 263 | 2019-04-08 | 酸雾废气排放管 | ZS-FQ-003 | 113.4569 | 22.6838 |  | 0.002L | 5e-05 | 0.0008L | 0.005L | 0.002L | -1 | -1 | -1 | -1 | -1 | -1 | -1 | -1 | -1
5 | 中山市 | 三角镇 | 中山市高晖五金电镀有限公司 | 264 | 2019-04-09 | 酸雾废气排放口 | ZS-FQ-004 | 113.4736 | 22.6816 |  | 0.002L | 0.00005L | 0.0008L | 0.005L | 0.002L | -1 | -1 | -1 | -1 | -1 | -1 | -1 | -1 | -1
6 | 中山市 | 三角镇 | 中山市红棉电镀有限公司 | 265 |  | 酸雾废气排放口 | ZS-FQ-005 | 113.4483 | 22.673 | bar: 铅 to 锑
7 | 中山市 | 三角镇 | 中山市华锋电镀有限公司 | 266 | 2019-04-08 | 酸雾废气排放口 | ZS-FQ-006 | 113.4594 | 22.6746 |  | 0.002L | 0.00005L | 0.0008L | 0.005L | 0.002L | -1 | -1 | -1 | -1 | -1 | -1 | -1 | -1 | -1
8 | 中山市 | 三角镇 | 中山市金舵金属制品电镀有限公司 | 267 |  | 铬酸雾废气排放口 | ZS-FQ-007 | 113.4566 | 22.6855 | bar: 铅 to 锑
9 | 中山市 | 三角镇 | 中山市金美达金属处理有限公司 | 268 |  |  |  | 113.4586 | 22.6816 | bar: 铅 to 锑
10 | 中山市 | 三角镇 | 中山市锦成电镀有限公司 | 269 | 2019-04-09 | 酸雾废气排放口 | ZS-FQ-008 | 113.4527 | 22.6794 |  | 0.002L | 0.00005L | 0.0008L | 0.005L | 0.002L | -1 | -1 | -1 | -1 | -1 | -1 | -1 | -1 | -1
11 | 中山市 | 三角镇 | 中山市科裕电镀有限公司 | 270 | 2019-04-18 | 酸雾废气排放口 | ZS-FQ-009 | 113.4549 | 22.6755 |  | 0.002L | 0.00005L | 0.0008L | 0.005L | 0.002L | -1 | -1 | -1 | -1 | -1 | -1 | -1 | -1 | -1
12 | 中山市 | 三角镇 | 中山市三角镇伟文五金电镀厂 | 271 |  | 酸雾废气排放口 | ZS-FQ-010 | bar: 铅 to 锑
13 | 中山市 | 三角镇 | 中山市三美电镀有限公司 | 272 |  | 酸雾废气排放口 | ZS-FQ-010 | 113.4558 | 22.6794 | bar: 铅 to 锑
14 | 中山市 | 三角镇 | 中山市盛兴电镀有限公司 | 273 | bar: 铅 to 锑
15 | 中山市 | 三角镇 | 中山市旺铁表面处理有限公司 | 274 |  | 酸雾废气排放口（FQ-00796) | ZS-FQ-011 | 113.4574 | 22.6799 | bar: 铅 to 锑
16 | 中山市 | 三角镇 | 中山市永耀电器电镀有限公司 | 275 | bar: 铅 to 锑
17 | 中山市 | 三角镇 | 中山市中环电镀处理有限公司 | 276 |  | 酸雾废气排放口（FQ-08160) | ZS-FQ-012 | 113.4538 | 22.6813 | bar: 铅 to 锑
18 | 中山市 | 三角镇 | 中山市正茂皮革制品有限公司 | 277 |  |  |  | 113.4519 | 22.6783 | bar: 铅 to 锑
19 | 中山市 | 三角镇 | 中山龙大兴电镀有限公司 | 278 | 2019-04-18 | 酸雾废气排放口 | ZS-FQ-014 |  |  |  | 0.002L | 0.00005L | 0.0008L | 0.005L | 0.002L | -1 | -1 | -1 | -1 | -1 | -1 | -1 | -1 | -1
20 | 中山市 | 三角镇 | 中山凯泰金属表面处理有限公司 | 279 |  | 酸雾废气排放口 |  | 113.4555 | 22.6819 | bar: 铅 to 锑
21 | 中山市 | 三角镇 | 中山市源发电镀厂 | 280 | 2019-04-08 | 酸雾废气排放口 | ZS-FQ-015 | 113.4605 | 22.6844 |  | 0.002L | 0.00005L | 0.0008L | 0.005L | 0.002L | -1 | -1 | -1 | -1 | -1 | -1 | -1 | -1 | -1
22 | 中山市 | 小榄镇 | 中山亚萨合莱安防科技有限公司 | 281 |  | 上风向采样点1# | ZS-FQ-016 | 113.2266 | 22.6643 | bar: 铅 to 锑
下风向采样点2# | bar: 铅 to 锑
下风向采样点3# | bar: 铅 to 锑
23 | 中山市 | 小榄镇 | 品谱五金家居（中山）有限公司 | 282 |  | 1#铬酸雾废气排放管 | ZS-FQ-017 | 113.2205 | 22.676 | bar: 铅 to 锑
24 | 中山市 | 小榄镇 | 中山市龙山实业有限公司 | 283 | 2019-04-08 | 酸雾废气排放口 | ZS-FQ-018 | 113.2578 | 22.5639 |  | 0.002L | 0.00005L | 0.0008L | 0.005L | 0.002L | -1 | -1 | -1 | -1 | -1 | -1 | -1 | -1 | -1
25 | 中山市 | 小榄镇 | 中山市小榄镇耐奇制锁有限公司 | 284 | 2019-04-08 | 酸雾废气排放口 | ZS-FQ-019 | 113.2542 | 22.5642 |  | 0.002L | 0.00005L | 0.0008L | 0.005L | 0.002L | -1 | -1 | -1 | -1 | -1 | -1 | -1 | -1 | -1
26 | 中山市 | 东升镇 | 中山市东升镇长城镀金厂 | 294 |  |  |  | 113.2759 | 22.5971 | bar: 铅 to 锑
27 | 中山市 | 东升镇 | 中山市东升电缆桥架厂 | 300 | bar: 铅 to 锑
28 | 中山市 | 东升镇 | 中山市东升镇东锐电镀有限公司 | 301 |  | 1车间酸雾废气排放口 | ZS-FQ-020 | 113.3234 | 22.6135 | bar: 铅 to 锑
29 | 中山市 | 东升镇 | 中山市永胜五金表面处理有限公司 | 302 |  |  |  | 113.307 | 22.5984 | bar: 铅 to 锑
30 | 中山市 | 火炬区 | 台鹏电子表面处理（中山）有限公司 | 820 |  | 酸雾废气排放口 | ZS-FQ-021 | 113.457 | 22.5628 | bar: 铅 to 锑
31 | 中山市 | 三角镇 | 中山宝兴汽车零部件制造有限公司 | 821 |  | 酸雾废气排放口 | ZS-FQ-021 | 113.4806 | 22.7107 | bar: 铅 to 锑
32 | 中山市 | 火炬区 | 中山黎明金属制品有限公司 | 823 | bar: 铅 to 锑
33 | 中山市 | 三角镇 | 中山市朝阳五金制品表面处理有限公司 | 824 | 2019-04-18 | 酸雾废气排放口 | ZS-FQ-023 | 113.4724 | 22.7028 |  | 0.002L | 0.00005L | 0.0008L | 0.005L | 0.002L | -1 | -1 | -1 | -1 | -1 | -1 | -1 | -1 | -1
34 | 中山市 | 三角镇 | 中山市皇鼎逸俊电镀有限公司 | 825 | 2019-04-09 | 酸雾废气排放口 | ZS-FQ-024 | 113.4724 | 22.7028 |  | 0.002 | 6e-05 | 0.0008L | 0.005L | 0.002L | -1 | -1 | -1 | -1 | -1 | -1 | -1 | -1 | -1
35 | 中山市 | 小榄镇 | 中山市聚龙五金电镀有限公司 | 827 | 2019-04-08 | 酸雾废气排放口 | ZS-FQ-025 | 113.2765 | 22.5793 |  | 0.002L | 0.00005L | 0.0008L | 0.005L | 0.005 | -1 | -1 | -1 | -1 | -1 | -1 | -1 | -1 | -1
36 | 中山市 | 小榄镇 | 中山市凯基电路板有限公司(中山市小榄镇新星电路板厂) | 828 | 2019-04-22 | 上风向采样点1# | ZS-FQ-026 | 113.2687 | 22.5864 |  | 0.00004L | 0.00005L | 0.00005L | 0.00004L | 0.00007L | -1 | -1 | -1 | -1 | -1 | -1 | -1 | -1 | -1
[6 empty] | 下风向采样点2# |  |  |  |  | 0.00004L | 0.00005L | 0.00005L | 0.00004L | 0.00007L | -1 | -1 | -1 | -1 | -1 | -1 | -1 | -1 | -1
[6 empty] | 下风向采样点3# |  |  |  |  | 0.00004L | 0.00005L | 0.00005L | 0.00004L | 0.00007L | -1 | -1 | -1 | -1 | -1 | -1 | -1 | -1 | -1
37 | 中山市 | 神湾镇 | 中山市庆谊金属制品企业有限公司 | 830 |  |  |  | 113.3657 | 22.2689 | bar: 铅 to 锑
38 | 中山市 | 小榄镇 | 中山市小榄镇金朗金属表面处理有限公司 | 834 | 2019-04-08 | 酸雾废气排放口 | ZS-FQ-027 | 113.2461 | 22.6044 |  | 0.002L | 0.00005L | 0.0008L | 0.005L | 0.002L | -1 | -1 | -1 | -1 | -1 | -1 | -1 | -1 | -1
39 | 中山市 | 三角镇 | 中山市兆鹰五金电镀有限公司 | 836 | 2019-04-09 | 酸雾废气排放口 | ZS-FQ-028 | 113.4528 | 22.6998 |  | 0.002L | 0.00005L | 0.0008L | 0.005L | 0.002L | -1 | -1 | -1 | -1 | -1 | -1 | -1 | -1 | -1
40 | 中山市 | 港口镇 | 中山莹昌真空镀金技术有限公司 | 838 |  |  |  | 113.3968 | 22.5938 | bar: 铅 to 锑
41 | 中山市 | 三角镇 | 中山市鸿田电镀有限公司 | 841 | bar: 铅 to 锑
42 | 中山市 | 三角镇 | 中山市启诚电镀有限公司 | 842 |  | 铬酸雾废气排放口 | ZS-FQ-029 | 113.4528 | 22.6998 | bar: 铅 to 锑
43 | 中山市 | 三角镇 | 铃木东新电子（中山）有限公司 | 845 |  | 酸雾废气排放口 | ZS-FQ-030 | 113.4728 | 22.7036 | bar: 铅 to 锑
44 | 中山市 | 小榄镇 | 铭钤（中山）精密五金有限公司 | 846 | 2019-04-08 | 酸雾废气排放口 | ZS-FQ-031 | 113.2737 | 22.5797 |  | 0.002L | 0.00005L | 0.0008L | 0.005L | 0.002 | -1 | -1 | -1 | -1 | -1 | -1 | -1 | -1 | -1
制表： 审核： 审定： 审定签发：
注：1、若监测值低于检测限，应在电子版和纸质报表中均填报检测限后加“L”，未监测则填写“-1”。 2、废水和废气分两张表填写，表格格式相同。 3、超标数据请用红色标示。 4、监测点位序号编码原则为XX-FS（或FQ）-000.共分三部分：第一部分取城市拼音首字母；第二部分为“废气”或“废水”拼音首字母；第三部分 为3位阿拉伯数字，同一企业的测点编号必须连号，同一城市的所有测点编号不能重复。例：GZ-FS-001 5、企业编号为省中心统一编制的企业编号。 6、经纬度统一单位为度，保留6为小数；监测时间采取年月日八位制，比如：20150123。