## 污水处理厂国控企业1家
中山市2019年第四季度（第二批）国控企业污染源监督性监测结果（污水处理厂国控企业）
序号 | 镇区 | 企业名称 | 监测日期 | 监测位置 | 适用标准 | 监测项目 | 单位 | 监测结果 | 标准值 | 是否达标 | 超标倍数 | 未监测原因 | 备注
1 | 火炬区 | 中山市联海污水处理有限公司 | 2019-12-10 | 废水排放口 | 电镀水污染物排放标准（DB 44/1597-2015）表1标准 | pH值 | 无量纲 | 7.25 | 6～9 | 达标 | -- | -- | --
[6 empty] | 氟化物 | mg/L | 1.12 | 10 | 达标 | -- | -- | --
[6 empty] | 镉 | mg/L | 未检出 | 0.01 | 达标 | -- | -- | --
[6 empty] | 汞 | mg/L | 未检出 | 0.005 | 达标 | -- | -- | --
[6 empty] | 化学需氧量 | mg/L | 27 | 80 | 达标 | -- | -- | --
[6 empty] | 六价铬 | mg/L | 未检出 | 0.1 | 达标 | -- | -- | --
[6 empty] | 铝 | mg/L | 0.059 | 2.0 | 达标 | -- | -- | --
[6 empty] | 镍 | mg/L | 未检出 | 0.5 | 达标 | -- | -- | --
[6 empty] | 铅 | mg/L | 未检出 | 0.1 | 达标 | -- | -- | --
[6 empty] | 石油类 | mg/L | 0.14 | 2.0 | 达标 | -- | -- | --
[6 empty] | 铁 | mg/L | 0.410 | 2.0 | 达标 | -- | -- | --
[6 empty] | 铜 | mg/L | 未检出 | 0.5 | 达标 | -- | -- | --
[6 empty] | 锌 | mg/L | 0.014 | 1.0 | 达标 | -- | -- | --
[6 empty] | 悬浮物 | mg/L | 6.2 | 30 | 达标 | -- | -- | --
[6 empty] | 银 | mg/L | 未检出 | 0.1 | 达标 | -- | -- | --
[6 empty] | 总铬 | mg/L | 未检出 | 0.5 | 达标 | -- | -- | --
[6 empty] | 总氰化物 | mg/L | 未检出 | 0.2 | 达标 | -- | -- | --
[6 empty] | 氨氮（NH3-N） | mg/L | 0.506 | 15 | 达标 | -- | -- | --
[6 empty] | 总氮（以N计） | mg/L | 2.67 | 20 | 达标 | -- | -- | --
[6 empty] | 总磷（以P计） | mg/L | 0.10 | 1.0 | 达标 | -- | -- | --

## 废气国控企业2家
中山市2019年第四季度（第二批）国控企业污染源监督性监测结果（废气国控企业）
序号 | 镇区 | 企业名称 | 监测日期 | 监测位置 | 适用标准 | 监测项目 | 单位 | 监测结果 | 标准值 | 是否达标 | 超标倍数 | 未监测原因 | 备注
1 | 黄圃镇 | 中山永发纸业有限公司 | 2019-11-14 | 65t/h+75t/h燃煤锅炉废气排放口 | 《火电厂大气污染物排放标准》（GB 13223-2011）表1标准 | 氮氧化物折算浓度 | mg/m3 | 75 | 200 | 达标 | -- | -- | --
[6 empty] | 二氧化硫折算浓度 | mg/m3 | 未检出 | 200 | 达标 | -- | -- | --
[6 empty] | 烟尘折算浓度 | mg/m3 | -- | 30 | -- | -- | -- | --
[6 empty] | 林格曼黑度 | 级 | 1 | 1 | 达标 | -- | -- | --
2 | 东凤镇 | 广东玉峰玻璃集团股份有限公司 | 2019-12-12 | 1#玻璃炉窑废气排放口 | 平板玻璃工业大气污染物排放标准(GB26453-2011)表2 | 氮氧化物折算浓度 | mg/m3 | 542 | 700 | 达标 | -- | -- | --
[6 empty] | 二氧化硫折算浓度 | mg/m3 | 247 | 400 | 达标 | -- | -- | --
[6 empty] | 氟化物 | mg/m3 | 未检出 | 5 | 达标 | -- | -- | --
[6 empty] | 烟尘折算浓度 | mg/m3 | -- | 50 | -- | -- | -- | --
[6 empty] | 林格曼黑度 | 级 | 1 | 1 | 达标 | -- | -- | --
|  |  |  | 2#、3#玻璃炉窑废气排放口 | 平板玻璃工业大气污染物排放标准(GB26453-2011)表2 | 氮氧化物折算浓度 | mg/m3 | 323 | 700 | 达标 | -- | -- | --
[6 empty] | 二氧化硫折算浓度 | mg/m3 | 未检出 | 400 | 达标 | -- | -- | --
[6 empty] | 氟化物 | mg/m3 | 未检出 | 5 | 达标 | -- | -- | --
[6 empty] | 烟尘折算浓度 | mg/m3 | -- | 50 | -- | -- | -- | --
[6 empty] | 林格曼黑度 | 级 | 1 | 1 | 达标 | -- | -- | --

## 危险废物国控企业2家
中山市2019年第四季度（第二批）国控企业污染源监督性监测结果（危险废物国控企业）
序号 | 行政区 | 企业名称 | 监测日期 | 执行标准名称 | 监测点名称 | 监测项目名称（单位） | 单位 | 污染物浓度 | 标准限值 | 是否达标 | 超标倍数 | 未监测原因 | 备注
1 | 南朗镇 | 长青环保能源(中山)有限公司（中心组团垃圾处理基地垃圾焚烧发电厂） | 2019-11-25 | 《生活垃圾焚烧污染控制标准》（GB 18485-2014） | 垃圾焚烧厂1#焚烧炉废气排放口 | 氮氧化物折算浓度 | mg/m3 | 201 | 300 | 达标 | -- | -- | --
[6 empty] | 二氧化硫折算浓度 | mg/m3 | ND | 100 | 达标 | -- | -- | --
[6 empty] | 汞及其化合物折算浓度 | mg/m3 | 0.00051 | 0.05 | 达标 | -- | -- | --
[6 empty] | 氯化氢折算浓度 | mg/m3 | ND | 60 | 达标 | -- | -- | --
[6 empty] | 锑、砷、铅、铬、钴、铜、锰、镍及其化合物折算浓度 | mg/m3 | 0.0094 | 1 | 达标 | -- | -- | --
[6 empty] | 镉、铊及其化合物折算浓度 | mg/m3 | 2e-05 | 0.1 | 达标 | -- | -- | --
[6 empty] | 烟尘折算浓度 | mg/m3 | -- | 30 | -- | -- | -- | --
[6 empty] | 一氧化碳折算浓度 | mg/m3 | 8 | 100 | 达标 | -- | -- | --
[5 empty] | 垃圾焚烧厂2#焚烧炉废气排放口 | 氮氧化物折算浓度 | mg/m3 | 193 | 300 | 达标 | -- | -- | --
[6 empty] | 二氧化硫折算浓度 | mg/m3 | ND | 100 | 达标 | -- | -- | --
[6 empty] | 汞及其化合物折算浓度 | mg/m3 | 0.0012 | 0.05 | 达标 | -- | -- | --
[6 empty] | 氯化氢折算浓度 | mg/m3 | ND | 60 | 达标 | -- | -- | --
[6 empty] | 锑、砷、铅、铬、钴、铜、锰、镍及其化合物折算浓度 | mg/m3 | 0.015 | 1 | 达标 | -- | -- | --
[6 empty] | 镉、铊及其化合物折算浓度 | mg/m3 | 3.6e-05 | 0.1 | 达标 | -- | -- | --
[6 empty] | 烟尘折算浓度 | mg/m3 | -- | 30 | -- | -- | -- | --
[6 empty] | 一氧化碳折算浓度 | mg/m3 | 5 | 100 | 达标 | -- | -- | --
[5 empty] | 垃圾焚烧厂3#焚烧炉废气排放口 | 氮氧化物折算浓度 | mg/m3 | 155 | 300 | 达标 | -- | -- | --
[6 empty] | 二氧化硫折算浓度 | mg/m3 | 3 | 100 | 达标 | -- | -- | --
[6 empty] | 汞及其化合物折算浓度 | mg/m3 | 0.00046 | 0.05 | 达标 | -- | -- | --
[6 empty] | 氯化氢折算浓度 | mg/m3 | ND | 60 | 达标 | -- | -- | --
[6 empty] | 锑、砷、铅、铬、钴、铜、锰、镍及其化合物折算浓度 | mg/m3 | 0.021 | 1 | 达标 | -- | -- | --
[6 empty] | 镉、铊及其化合物折算浓度 | mg/m3 | 6.6e-05 | 0.1 | 达标 | -- | -- | --
[6 empty] | 烟尘折算浓度 | mg/m3 | -- | 30 | -- | -- | -- | --
[6 empty] | 一氧化碳折算浓度 | mg/m3 | 6 | 100 | 达标 | -- | -- | --
[5 empty] | 炉渣池 | 热灼减率 | % | 4.5 | ≤5 | 达标 | -- | -- | --
|  |  |  | 《恶臭污染物排放标准》(GB14554-93) | 下风向浓度最大值采样点 | 臭气浓度 | 无量纲 | 10 | 20 | 达标 | -- | -- | --
|  |  | 2019-12-16 | 《生活垃圾焚烧污染控制标准》（GB 18485-2014) | 垃圾焚烧厂4#焚烧炉废气排放口 | 氮氧化物折算浓度 |  | 200 | 300 | 达标 | -- | -- | --
[6 empty] | 二氧化硫折算浓度 |  | ND | 100 | 达标 | -- | -- | --
[6 empty] | 汞及其化合物折算浓度 |  | ND | 0.05 | 达标 | -- | -- | --
[6 empty] | 氯化氢折算浓度 |  | ND | 60 | 达标 | -- | -- | --
[6 empty] | 锑、砷、铅、铬、钴、铜、锰、镍及其化合物折算浓度 |  | 0.0042 | 1 | 达标 | -- | -- | --
[6 empty] | 烟尘折算浓度 |  | -- | 30 | -- | -- | -- | --
[6 empty] | 一氧化碳折算浓度 |  | 0 | 100 | 达标 | -- | -- | --
[6 empty] | 镉、铊及其化合物折算浓度 |  | 8.9e-06 | 0.1 | 达标 | -- | -- | --
[5 empty] | 垃圾焚烧厂5#焚烧炉废气排放口 | 氮氧化物折算浓度 |  | 188 | 300 | 达标 | -- | -- | --
[6 empty] | 二氧化硫折算浓度 |  | ND | 100 | 达标 | -- | -- | --
[6 empty] | 汞及其化合物折算浓度 |  | ND | 0.05 | 达标 | -- | -- | --
[6 empty] | 氯化氢折算浓度 |  | ND | 60 | 达标 | -- | -- | --
[6 empty] | 锑、砷、铅、铬、钴、铜、锰、镍及其化合物折算浓度 |  | 0.0048 | 1 | 达标 | -- | -- | --
[6 empty] | 烟尘折算浓度 |  | -- | 30 | -- | -- | -- | --
[6 empty] | 一氧化碳折算浓度 |  | 2 | 100 | 达标 | -- | -- | --
[6 empty] | 镉、铊及其化合物折算浓度 |  | 1.2e-05 | 0.1 | 达标 | -- | -- | --
[5 empty] | 4#炉渣池 | 热灼减率 | % | 3.7 | ≤5 | 达标 | -- | -- | --
[5 empty] | 5#炉渣池 | 热灼减率 | % | 3.3 | ≤5 | 达标 | -- | -- | --
2 | 黄圃镇 | 中山市天乙能源有限公司 | 2019-12-09 | 《生活垃圾焚烧污染控制标准》（GB 18485-2014） | 1#焚烧炉废气排放口 | 氮氧化物折算浓度 | mg/m3 | 242 | 300 | 达标 | -- | -- | --
[6 empty] | 二氧化硫折算浓度 | mg/m3 | 68 | 100 | 达标 | -- | -- | --
[6 empty] | 汞及其化合物折算浓度 | mg/m3 | ND | 0.05 | 达标 | -- | -- | --
[6 empty] | 氯化氢折算浓度 | mg/m3 | ND | 60 | 达标 | -- | -- | --
[6 empty] | 镉、铊及其化合物折算浓度 | mg/m3 | 2.3e-05 | 0.1 | 达标 | -- | -- | --
[6 empty] | 锑、砷、铅、铬、钴、铜、锰、镍及其化合物折算浓度 | mg/m3 | 0.029 | 1 | 达标 | -- | -- | --
[6 empty] | 烟尘折算浓度 | mg/m3 | -- | 30 | -- | -- | -- | --
[6 empty] | 一氧化碳折算浓度 | mg/m3 | 0 | 100 | 达标 | -- | -- | --
[5 empty] | 2#焚烧炉废气排放口 | 氮氧化物折算浓度 | mg/m3 | 233 | 300 | 达标 | -- | -- | --
[6 empty] | 二氧化硫折算浓度 | mg/m3 | 30 | 100 | 达标 | -- | -- | --
[6 empty] | 汞及其化合物折算浓度 | mg/m3 | 5.7e-05 | 0.05 | 达标 | -- | -- | --
[6 empty] | 氯化氢折算浓度 | mg/m3 | ND | 60 | 达标 | -- | -- | --
[6 empty] | 镉、铊及其化合物折算浓度 | mg/m3 | 1.8e-05 | 0.1 | 达标 | -- | -- | --
[6 empty] | 锑、砷、铅、铬、钴、铜、锰、镍及其化合物折算浓度 | mg/m3 | 0.044 | 1 | 达标 | -- | -- | --
[6 empty] | 烟尘折算浓度 | mg/m3 | -- | 30 | -- | -- | -- | --
[6 empty] | 一氧化碳折算浓度 | mg/m3 | 1 | 100 | 达标 | -- | -- | --
[5 empty] | 炉渣池 | 热灼减率 | % | 4.8 | ≤5 | 达标 | -- | -- | --
|  |  |  | 《恶臭污染物排放标准》(GB14554-93) | 下风向浓度最大值采样点 | 臭气浓度 | 无量纲 | 10 | 20 | 达标 | -- | -- | --