## 生活垃圾废气1家
中山市2018年第一季度国控企业污染源（生活垃圾废气）监督性监测结果（1家）
序号 | 行政区 | 企业名称 | 监测点名称 | 执行标准名称 | 监测日期 | 监测项目名称（单位） | 污染物浓度 | 标准限值 | 是否达标 | 超标倍数 | 未监测原因 | 备注
3 | 神湾 | 中山市广业龙澄环保有限公司（中山市南部组团垃圾焚烧发电厂） | 1#焚烧炉废气排放口 | 《生活垃圾焚烧污染控制标准》（GB 18485-2014） | 2018-03-14 | 林格曼黑度(级) | 1 | 1 | 达标 | -- | --
[6 empty] | 氮氧化物折算浓度 | 151 | 300 | 达标 | -- | --
[6 empty] | 二氧化硫折算浓度 | 15 | 100 | 达标 | -- | --
[6 empty] | 汞及其化合物折算浓度 | 0.00018 | 0.05 | 达标 | -- | --
[6 empty] | 镉、铊及其化合物折算浓度 | 0.000208 | 0.1 | 达标 | -- | --
[6 empty] | 氯化氢折算浓度 | 73.3 | 60 | 超标 | -- | --
[6 empty] | 锑、砷、铅、铬、钴、铜、锰、镍及其化合物折算浓度 | 0.0072 | 1 | 达标 | -- | --
[6 empty] | 烟尘折算浓度 | -- | 30 | 达标 | -- | --
[6 empty] | 一氧化碳折算浓度 | 29 | 100 | 达标 | -- | --
|  |  | 2#焚烧炉废气排放口 |  |  | 林格曼黑度(级) | 1 | 1 | 达标 | -- | --
[6 empty] | 氮氧化物折算浓度 | 131 | 300 | 达标 | -- | --
[6 empty] | 二氧化硫折算浓度 | 17 | 100 | 达标 | -- | --
[6 empty] | 汞及其化合物折算浓度 | 未检出 | 0.05 | 达标 | -- | --
[6 empty] | 镉、铊及其化合物折算浓度 | 0.00101 | 0.1 | 达标 | -- | --
[6 empty] | 氯化氢折算浓度 | 84.5 | 60 | 超标 | -- | --
[6 empty] | 锑、砷、铅、铬、钴、铜、锰、镍及其化合物折算浓度 | 0.021 | 1 | 达标 | -- | --
[6 empty] | 烟尘折算浓度 | -- | 30 | 达标 | -- | --
[6 empty] | 一氧化碳折算浓度 | 22 | 100 | 达标 | -- | --
| 经办： |  |  | 审核： |  | 签发： |  |  | 日期：