## 生活垃圾废气1家
中山市2018年第二季度国控企业污染源（生活垃圾废气）监督性监测结果（1家）
序号 | 行政区 | 企业名称 | 监测点名称 | 执行标准名称 | 监测日期 | 监测项目名称（单位） | 污染物浓度 | 标准限值 | 是否达标 | 超标倍数 | 未监测原因 | 备注
3 | 神湾 | 中山市广业龙澄环保有限公司(南部组团垃圾综合处理基地垃圾焚烧发电厂和垃圾渗沥液处理厂项目) | 1#焚烧炉废气排放口 | 《生活垃圾焚烧污染控制标准》（GB 18485-2014） | 2018-05-22 | 林格曼黑度(级) | 1 | 1 | 达标 | -- | --
[6 empty] | 氮氧化物折算浓度 | 51 | 300 | 达标 | -- | --
[6 empty] | 二氧化硫折算浓度 | 10 | 100 | 达标 | -- | --
[6 empty] | 汞及其化合物折算浓度 | 未检出 | 0.05 | 达标 | -- | --
[6 empty] | 镉、铊及其化合物折算浓度 | 未检出 | 0.1 | 达标 | -- | --
[6 empty] | 氯化氢折算浓度 | 0.26 | 60 | 达标 | -- | --
[6 empty] | 锑、砷、铅、铬、钴、铜、锰、镍及其化合物折算浓度 | 0.0163 | 1 | 达标 | -- | --
[6 empty] | 烟尘折算浓度 | -- | 30 | 达标 | -- | --
[6 empty] | 一氧化碳折算浓度 | 16 | 100 | 达标 | -- | --
|  |  | 2#焚烧炉废气排放口 |  |  | 林格曼黑度(级) | 1 | 1 | 达标 | -- | --
[6 empty] | 氮氧化物折算浓度 | 94 | 300 | 达标 | -- | --
[6 empty] | 二氧化硫折算浓度 | 24 | 100 | 达标 | -- | --
[6 empty] | 汞及其化合物折算浓度 | 7e-05 | 0.05 | 达标 | -- | --
[6 empty] | 镉、铊及其化合物折算浓度 | 未检出 | 0.1 | 达标 | -- | --
[6 empty] | 氯化氢折算浓度 | 0.36 | 60 | 达标 | -- | --
[6 empty] | 锑、砷、铅、铬、钴、铜、锰、镍及其化合物折算浓度 | 0.0176 | 1 | 达标 | -- | --
[6 empty] | 烟尘折算浓度 | -- | 30 | 达标 | -- | --
[6 empty] | 一氧化碳折算浓度 | 9 | 100 | 达标 | -- | --
| 经办： |  |  | 审核： |  | 签发： |  |  | 日期：