## 十条河涌
十条河涌排口统计表
河涌名称 | 序号 | 平面坐标 |  | 管底标高/埋深（m） | 管径（mm） | 备注
|  | X | Y
白沙湾工业明渠 | 白沙湾工业明渠暗管调查（涌下直街）
| 1 | 2494072.265 | 504240.569 | 0.76 | DN200 | 居民排污管
| 2 | 2494185.816 | 504251.784 | 0.85 | DN200 | 居民排污管
|  |  |  | 0.35 | DN150 | 居民排污管
| 3 | 2494185.992 | 504247.549 | 1.2 | DN600 | 雨污合流管
| 4 | 2494219.527 | 504250.113 | 0.43 | DN200 | 居民排污管
|  |  |  | 1.51 | DN600 | 雨污合流管
| 5 | 2494252.159 | 504256.818 | 1.24 | 300×300 | 雨污合流管
| 6 | 2494252.159 | 504252.818 | 0.38 | DN150 | 居民排污管
|  |  |  | 1.36 | DN600 | 雨污合流管
| 7 | 2494297.656 | 504258.651 | 0.65 | 300×300 | 居民排污管
|  |  |  | 1.84 | DN600 | 雨污合流管
| 8 | 2494297.662 | 504258.66 | 1.72 | DN400 | 雨污合流管
| 9 | 2494307.253 | 504258.979 | 0.75 | DN400 | 雨污合流管
|  |  |  | 0.92 | DN400 | 雨污合流管
| 10 | 2494337.263 | 504263.989 | 0.68 | DN200 | 居民排污管
| 11 | 2494376.111 | 504268.162 | 1.64 | DN600 | 雨污合流管
| 12 | 2494377.16 | 504263.61 | 0.45 | DN200 | 居民排污管
|  |  |  | 0.52 | DN200 | 居民排污管
|  |  |  | 1.23 | DN600 | 雨污合流管
| 13 | 2494402.542 | 504266.044 | 0.8 | DN200 | 居民排污管
|  |  |  | 1.56 | DN600 | 雨污合流管
| 14 | 2494440.055 | 504272.2285 | 1.78 | DN600 | 雨污合流管
|  |  |  | 1.82 | 600×600 | 雨污合流管
| 15 | 2494470.222 | 504272.1779 | 0.45 | DN200 | 居民排污管
|  |  |  | 0.48 | DN200 | 居民排污管
|  |  |  | 0.65 | DN600 | 雨污合流管
白沙湾工业明渠暗管调查（涌下横街）
| 1 | 2494072.251 | 504215.335 | 0.85 | DN200 | 居民排污管
| 2 | 2494073.791 | 504214.868 | 0.85 | DN100 | 居民排污管
| 3 | 2494074.198 | 504211.119 | 0.73 | DN100 | 居民排污管
| 4 | 2494072.702 | 504210.971 | 1.1 | DN500 | 雨污合流管
| 5 | 2494075.049 | 504203.282 | 0.65 | DN100 | 居民排污管
| 6 | 2494075.757 | 504196.004 | 0.75 | DN100 | 居民排污管
| 7 | 2494074.187 | 504195.682 | 1.1 | DN400 | 雨污合流管
| 8 | 2494076.593 | 504189.009 | 1.09 | DN400 | 雨污合流管
| 9 | 2494075.212 | 504187.204 | 1.09 | DN400 | 雨污合流管
| 10 | 2494077.356 | 504182.633 | 0.72 | DN100 | 居民排污管
| 11 | 2494076.217 | 504178.892 | 0.73 | DN100 | 居民排污管
| 12 | 2494078.428 | 504160.569 | 0.78 | DN100 | 居民排污管
| 13 | 2494080.093 | 504159.385 | 0.77 | DN100 | 居民排污管
| 14 | 2494080.014 | 504147.248 | 0.72 | DN100 | 居民排污管
| 15 | 2494081.976 | 504143.986 | 0.73 | DN100 | 居民排污管
| 16 | 2494109.895 | 504106.275 | 0.78 | DN200 | 居民排污管
| 17 | 2494112.247 | 504102.759 | 1.24 | DN300 | 雨污合流管
| 18 | 2494112.247 | 504088.648 | 1.05 | DN200 | 雨污合流管
| 19 | 2494112.234 | 504086.328 | 0.98 | DN200 | 居民排污管
| 20 | 2494111.496 | 504074.326 | 1.18 | DN100 | 雨污合流管
| 21 | 2494111.524 | 504074.987 | 1.24 | DN400 | 雨污合流管
| 22 | 2494112.999 | 504072.597 | 1.16 | DN500 | 雨污合流管
| 23 | 2494112.99 | 504071.989 | 0.97 | DN200 | 居民排污管
| 24 | 2494113.324 | 504054.695 | 1.04 | DN400 | 雨污合流管
| 25 | 2494117.466 | 504050.519 | 1.01 | DN200 | 雨污合流管
| 26 | 2494118.289 | 504052.093 | 0.95 | DN200 | 居民排污管
| 27 | 2494124.765 | 504051.238 | 1.12 | DN300 | 雨污合流管
| 28 | 2494144.174 | 504051.729 | 0.88 | DN100 | 居民排污管
| 29 | 2494144.299 | 504050.1 | 0.94 | DN400 | 居民排污管
| 30 | 2494154.821 | 504052.053 | 0.82 | DN100 | 居民排污管
| 31 | 2494164.984 | 504049.611 | 0.82 | DN300 | 居民排污管
| 32 | 2494165.626 | 504051.04 | 0.76 | DN300 | 居民排污管
| 33 | 2494166.082 | 504050.808 | 0.86 | DN100 | 居民排污管
| 34 | 2494166.796 | 504050.412 | 0.88 | DN200 | 居民排污管
| 35 | 2494170.807 | 504043.823 | 1.02 | DN200 | 雨污合流管
| 36 | 2494169.13 | 504042.564 | 0.93 | DN300 | 居民排污管
| 37 | 2494168.002 | 504033.033 | 1.22 | DN300 | 雨污合流管
| 38 | 2494169.311 | 504028.315 | 1.18 | DN300 | 雨污合流管
| 39 | 2494167.002 | 504025.493 | 0.94 | DN300 | 居民排污管
| 40 | 2494166.233 | 504019.8 | 0.83 | DN100 | 居民排污管
| 41 | 2494167.29 | 504014.682 | 0.86 | DN200 | 居民排污管
| 42 | 2494166.714 | 504009.653 | 0.68 | DN200 | 居民排污管
| 43 | 2494166.719 | 504009.622 | 0.73 | DN100 | 居民排污管
| 44 | 2494165.021 | 504008.875 | 0.76 | DN100 | 居民排污管
| 45 | 2494165.833 | 504002.812 | 0.79 | DN300 | 居民排污管
| 46 | 2494163.934 | 504000.123 | 0.84 | DN300 | 居民排污管
| 47 | 2494161.346 | 503966.299 | 1.36 | DN400 | 雨污合流管
| 48 | 2494158.821 | 503961.012 | 1.35 | DN400 | 雨污合流管
| 49 | 2494158.427 | 503958.171 | 1.14 | DN400 | 雨污合流管
| 50 | 2494254.956 | 503926.08 | 0.72 | DN200 | 居民排污管
| 51 | 2494156.454 | 503925.744 | 1.04 | DN400 | 雨污合流管
| 52 | 2494152.968 | 503910.461 | 1.35 | DN500 | 雨污合流管
| 53 | 2494153.91 | 503905.385 | 0.91 | DN300 | 居民排污管
| 54 | 2494151.502 | 503898.643 | 0.73 | DN100 | 居民排污管
| 55 | 2494153.122 | 503898.012 | 0.84 | DN200 | 居民排污管
| 56 | 2494150.52 | 503879.295 | 1.06 | DN200 | 雨污合流管
| 57 | 2494148.78 | 503878.166 | 0.96 | DN300 | 居民排污管
| 58 | 2494148.43 | 503864.246 | 1.02 | DN300 | 雨污合流管
| 59 | 2494146.128 | 503848.01 | 1.08 | DN100 | 雨污合流管
| 60 | 2494144.054 | 503845.032 | 0.42 | DN200 | 居民排污管
| 61 | 2494145.704 | 503844.749 | 0.41 | DN200 | 居民排污管
| 62 | 2494153.557 | 503831.826 | 2.25 | DN1000 | 雨污合流管
| 63 | 2494158.737 | 503789.047 | 2.21 | DN1000 | 雨污合流管
白沙湾工业明渠明渠段排口
| 1# | 2494606.372 | 504285.1972 | -0.0309 | DN1200 | 排污管
| 2# | 2494798.081 | 504290.9023 | -0.2194 | DN800 | 排污管
| 3# | 仪器信号弱，无法精准测量坐标 |  |  | DN1200 | 排污管
| 4# | 2494964.302 | 504315.3895 | 1.728 | DN1500 | 排污管
| 5# | 2494821.187 | 504292.8875 | -0.4732 | DN800 | 排污管
| 6# | 2494855.712 | 504297.3628 | -0.1749 | DN400 | 排污管
| 7# | 2494968.681 | 504303.9182 | 1.3915 | DN500 | 排污管
| 8# | 2495006.448 | 504306.4561 | 0.4529 | DN1500 | 排污管
| 9# | 2495036.973 | 504320.0567 | 0.2288 | DN1500 | 排污管
| 10# | 仪器信号弱，无法精准测量坐标 |  |  | DN800 | 排污管
| 11# | 2495260.1883 | 504338.9973 | -0.3038 | DN1500 | 排污管
| 12# | 2495228.137 | 504324.247 | 0.6333 | DN1500 | 排污管
| 13# | 仪器信号弱，无法精准测量坐标 |  |  | DN800 | 排污管
| 14# | 2495380.619 | 504337.3338 | 1.3179 | DN500 | 排污管
| 15# | 2495412.37 | 504351.5972 | 0.2158 | DN1500 | 排污管
| 16# | 2495417.499 | 504340.3113 | 0.5763 | DN800 | 排污管
| 17# | 2495483.188 | 504345.0758 | 0.154 | DN1200 | 排污管
| 18# | 2495511.248 | 504359.6668 | 0.3319 | DN1500 | 排污管
| 19# | 2495526.231 | 504361.0037 | 0.607 | DN400 | 排污管
| 20# | 2495711.516 | 504365.8134 | 0.7884 | DN200 | 排污管
| 21# | 仪器信号弱，无法精准测量坐标 |  |  | DN1200 | 排污管
| 22# | 2496136.896 | 504403.506 | 0.8577 | DN200 | 排污管
| 23# | 2496170.605 | 504406.5457 | 0.9946 | DN200 | 排污管
| 24# | 仪器信号弱，无法精准测量坐标 |  |  | DN1500 | 排污管
| 25# | 2496254.026 | 504414.3 | 0.6851 | DN200 | 排污管
| 26# | 2496283.759 | 504428.7 | -0.206 | DN800 | 排污管
| 27# | 2496387 | 504427 | 0.9635 | DN200 | 排污管
| 28# | 2496416 | 504430.6 | 0.4177 | DN800 | 排污管
| 29# | 仪器信号弱，无法精准测量坐标 |  |  | DN500 | 排污管
| 30# | 2496477 | 504436 | 0.7784 | DN200 | 排污管
| 31# | 仪器信号弱，无法精准测量坐标 |  |  | DN200 | 排污管
| 32# | 2496545 | 504443.1 | 0.6621 | DN1200 | 排污管
| 33# | 2496567 | 504456.4 | -0.2891 | DN1500 | 排污管
| 34# | 2496593 | 504447.9 | -0.5114 | DN200 | 排污管
| 35# | 2496632 | 504461.5 | 0.5876 | DN800 | 排污管
| 36# | 2496659 | 504454.4 | -0.0808 | DN500 | 排污管
| 37# | 2496732 | 504471.1 | 0.5596 | DN800 | 排污管
羊角涌 | 1# | 2496314.877 | 503892.7721 | 0.7966 | 800 | 排污口
| 2# | 2496267.154 | 503906.6184 | 0.4645 | 800 | 排污口
| 3# | 2496262.57 | 503888.6525 | 0.4175 | 800 | 排污口
| 4# | 2496173.252 | 503938.6054 | 0.4169 | 1000 | 排污口
| 5# | 2496168.812 | 503921.6592 | 0.4159 | 1000 | 排污口
| 6# | 2496095.157 | 503961.12 | 0.331 | 1000 | 排污口
| 7# | 2496073.885 | 503964.0362 | 0.4266 | 1000 | 排污口
| 8# | 2496072.299 | 503947.1595 | 0.4266 | 1000 | 排污口
| 9# | 2495992.47 | 503944.2588 | -0.1284 | 100 | 排污口
| 10# | 2495973.705 | 503958.4607 | 0.5224 | 1000 | 排污口
| 11# | 2495974.914 | 503941.4378 | 0.3034 | 1200 | 排污口
| 12# | 2495882.825 | 503944.3341 | 1.2587 | 1800 | 排污口
| 13# | 2495875.317 | 503942.2143 | 0.4307 | 1000 | 排污口
| 14# | 2495876.194 | 503924.8153 | 0.5577 | 1000 | 排污口
| 15# | 2495791.905 | 503914.4067 | 0.5259 | 1000 | 排污口
| 16# | 2495677.023 | 503922.3107 | 0.2357 | 1000 | 排污口
| 17# | 2495676.529 | 503907.3949 | -1.4994 | 1000 | 排污口
| 18# | 2495660.776 | 503906.3537 | -0.5605 | 400 | 排污口
| 19# | 2495588.055 | 503898.9429 | 0.5497 | 1000 | 排污口
| 20# | 2495500.166 | 503887.5265 | 0.2675 | 1200 | 排污口
| 21# | 2495497.669 | 503906.062 | 0.1858 | 1200 | 排污口
| 22# | 2495337.816 | 503863.759 | 0.2632 | 1000 | 排污口
| 23# | 2495110.495 | 503787.7625 | 0.1909 | 800 | 排污口
| 24# | 2495091.335 | 503779.1562 | 1.029 | 700 | 排污口
| 25# | 2495061.514 | 503779.1093 | 0.5005 | 300 | 排污口
| 26# | 2495047.832 | 503771.8743 | 1.5586 | 200 | 排污口
| 27# | 2494761.258 | 503627.9031 | 1.7511 |  | 排污口
| 28# | 2494735.816 | 503615.491 | 1.6552 | 200 | 排污口
| 29# | 2494716.868 | 503605.4859 | 2.1873 | 600 | 排污口
| 30# | 2494569.263 | 503571.7109 | 1.3825 | 1000 | 排污口
| 31# | 2494566.328 | 503567.7446 | 2.0126 | 1000 | 排污口
| 32# | 2494474.495 | 503551.7453 | 1.284 | 600 | 排污口
| 33# | 2494462.03 | 503532.061 | 1.273 | 800 | 排污口
| 34# | 2494357.305 | 503496.1669 | 1.4979 | 800 | 排污口
| 35# | 2494309.709 | 503480.4299 | 0.7808 | 600 | 排污口
| 36# | 2494308.665 | 503480.0001 | 0.7808 | 600 | 排污口
| 37# | 2494307.309 | 503479.3377 | 0.7808 | 600 | 排污口
| 38# | 2494272.311 | 503482.2041 | 1.5368 | 200 | 排污口
| 39# | 2494208.538 | 503516.7303 | 0.8996 | 600 | 排污口
| 40# | 2494203.338 | 503516.7141 | 0.9785 | 600 | 排污口
| 41# | 2494206.266 | 503593.7717 | 0.8507 | 600 | 排污口
| 42# | 2494201.194 | 503593.7124 | 0.8827 | 600 | 排污口
| 43# | 2494205.988 | 503607.7254 | 1.0131 | 300 | 排污口
| 44# | 2494204.798 | 503648.5272 | 0.9126 | 600 | 排污口
| 45# | 2494199.67 | 503648.3166 | 0.9146 | 600 | 排污口
| 46# | 2494204.665 | 503655.5057 | 0.8893 | 300 | 排污口
| 47# | 2494202.487 | 503743.9689 | 1.055 | 700 | 排污口
| 48# | 2494197.094 | 503743.8415 | 1.055 | 700 | 排污口
| 49# | 2494196.961 | 503748.9023 | 1.078 | 300 | 排污口
| 50# | 2494133.107 | 503434.8421 | 0.8057 |  | 排污口
| 51# | 2494115.43 | 503415.4743 | 2.6051 |  | 排污口
| 52# | 2494040.656 | 503403.0536 | 0.1956 |  | 排污口
| 53# | 2494003.004 | 503375.1335 | 0.3671 |  | 排污口
| 54# | 2493956.716 | 503374.123 | 0.4615 |  | 排污口
| 55# | 2493888.032 | 503335.8522 | 0.705 | 1000 | 排污口
| 56# | 2493882.106 | 503348.8093 | 0.8694 | 400 | 排污口
| 57# | 2493870.082 | 503329.6972 | 0.7134 | 800 | 排污口
| 58# | 2493787.008 | 503361.012 | 1.28 | 600 | 排污口
| 59# | 2493733.885 | 503375.266 | 1.543 | 800 | 排污口
| 60# | 2493731.131 | 503377.035 | 1.641 | 600 | 排污口
| 61# | 2493662.236 | 503355.5728 | 1.7751 | 800 | 排污口
| 62# | 2493477.745 | 503360.3424 | 2.6784 | 200 | 排污口
| 63# | 2493458.047 | 503360.5257 | 3.7651 | 200 | 排污口
| 64# | 2493455.071 | 503348.538 | 1.484 | 800 | 排污口
| 65# | 2493450.704 | 503348.312 | 1.972 | 80 | 排污口
| 66# | 2493447.175 | 503348.335 | 3.929 | 200 | 排污口
| 67# | 2493400.797 | 503343.6032 | 1.2839 | 1200 | 排污口
| 68# | 2493398.884 | 503343.5341 | 1.3249 | 600 | 排污口
莲兴涌 | 1# | 2494629.9751 | 502308.7668 | 1.6795 | DN1000 | 雨污合流管
| 2# | 2494626.2314 | 502319.0604 | 1.4811 | DN600 | 雨污合流管
| 3# | 2494755.423 | 502376.021 | 1.4425 | DN600 | 雨污合流管
| 4# | 2494758.814 | 502366.4444 | 1.4039 | 方形排口 | 雨污合流管
| 5# | 2494790.0974 | 502391.4683 | 1.12 | DN800 | 雨污合流管
| 6# | 2494833.5644 | 502410.7044 | 1.23 | DN600 | 雨污合流管
| 7# | 2494873.9751 | 502428.6815 | 1.4129 | 方形排口 | 雨污合流管
| 8# | 2494892.493 | 502438.1096 | 1.6896 | DN600 | 生活污水管
| 9# | 2494894.8539 | 502427.0507 | 1.6895 | DN600 | 生活污水管
| 10# | 2494951.867 | 502447.7906 | 0.8869 | DN800 | 雨污合流管
| 11# | 2494950.8195 | 502461.3649 | 1.102 | DN1000 | 生活污水管
| 12# | 2495025.3363 | 502494.2638 | 2.0132 | DN200 | 生活污水管
| 13# | 2495074.1238 | 502520.2287 | 1.5468 | DN300 | 生活污水管
| 14# | 2495226.4555 | 502631.2645 | 1.2125 | DN800 | 雨污合流管
| 15# | 2495231.3947 | 502619.2567 | 2.3566 | DN600 | 生活污水管
| 16# | 2495346.9673 | 502688.2595 | 2.2157 | DN600 | 雨污合流管
| 17# | 2495348.014 | 502700.926 | 2.2157 | DN600 | 雨污合流管
大滘涌 | 1# | 2493823.832 | 501100.7506 | 1.2486 | DN400 | 排污口
| 2# | 2493833.843 | 501095.851 | 1.1839 | DN400 | 排污口
| 3# | 2493809.982 | 501106.6914 | 1.3752 | DN400 | 排污口
| 4# | 2493795.543 | 501100.2881 | 1.376 | DN400 | 排污口
| 5# | 2493782.447 | 501103.243 | 1.375 | DN600 | 排污口
| 6# | 2494079.971 | 501209.5425 | 1.0398 | DN1000 | 排污口
| 7# | 2494090.562 | 501203.568 | 1.9842 | 方形排口 | 排污口
| 8# | 2494243.29 | 501230.9497 | 2.0563 | 方形排口 | 排污口
| 9# | 2494390.117 | 501315.6275 | 2.4642 | 方形排口 | 排污口
横涌 | 1# | 2495178.997 | 500167.3547 | 1.3414 | DN400 | 排污管
| 2# | 2495196.739 | 500185.133 | 1.914 | DN200(波纹管) | 排污管
| 3# | 2495220.841 | 500205.7511 | 1.1985 | DN100(PVC) | 排污管
| 4# | 2495246.393 | 500232.4716 | 1.9639 | DN100(PVC) | 排污管
| 5# | 2495313.143 | 500279.7421 | 2.119 | DN100(PVC) | 排污管
| 6# | 2495352.433 | 500290.2195 | 0.9232 | DN200 | 排污管
| 7# | 2495653.572 | 500406.9974 | 1.2569 | 支明渠 550×500
| 8# | 2495682.472 | 500395.0172 | 0.9278 | 支明渠 宽2m
| 9# | 2495691.313 | 500406.8069 | 0.4455 | DN800 | 雨水管
| 10# | 2495731.814 | 500451.823 | 0.6863 | DN800 | 雨水管
| 11# | 2495756.149 | 500528.4897 | 0.9868 | 支明渠 宽1.6m | 排污管
| 12# | 2495897.0874 | 500644.1938 | 1.0354 | 支明渠 宽3m | 排污管
| 13# | 2495839.4 | 500639.0807 | 1.3858 | DN100 | 排污管
| 14# | 2496018.873 | 500744.5445 | 1.2883 | DN100 | 排污管
| 15# | 2496089.628 | 500795.3994 | 1.9063 | DN400 | 排污管
| 16# | 2496083.282 | 500767.6665 | 0.9213 | DN800 | 排污管
| 17# | 2496184.2599 | 500781.7429 | 1.8922 | DN200(PVC) | 鱼塘支管
| 18# |  |  |  | DN200(PVC) | 排污管
| 19# |  |  |  | 波纹管DN400 | 排污管
| 20# | 2496354.549 | 500762.2511 | 2.2752 | 支明渠 宽2.6m | 鱼塘支渠
| 21# |  |  |  | 波纹管DN400 | 排污管
| 22# | 2496271.841 | 500762.2813 | 0.4951 | 铸铁DN200 | 鱼塘支管
| 23# | 2496368.6333 | 500761.7535 | 2.3145 | 支暗渠 | 鱼塘支渠
| 24# |  |  |  | DN400(PVC) | 排污管
| 25# | 2496448.677 | 500784.3433 | 1.3217 | 支暗渠（50*100） | 鱼塘支渠
| 26# | 2496499.22 | 500778.2228 | —0.139 | DN400(PVC) | 排污管
| 27# | 2496533.135 | 500792.5522 | —0.1 | 波纹管DN200 | 排污管
| 28# | 2496559.439 | 500808.3726 | 0.9015 | 双波纹管DN400（100） | 排污管
| 29# | 2496588.18 | 500830.4801 | 0.656 | DN200(PVC) | 排污管
| 30# | 2496617.563 | 500859.7562 | 0.927 | DN200(PVC) | 排污管
| 31# | 2496544 | 501551 | 0.7651 | DN800 | 排污管
| 32# | 2496643.48 | 500881.4802 | 0.9281 | DN600 | 排污管
| 33# | 2496571.074 | 501093.5287 | 0.33 | DN800 | 排污管
| 34# | 2496499.22 | 500778.2228 | 1.0625 | DN200(PVC) | 鱼塘支管
| 35# | 2496533.135 | 500792.5522 | 1.2914 | 支明渠 50*50 | 鱼塘支渠
| 36# | 2496559.439 | 500808.3726 | 0.9015 | DN200(PVC) | 鱼塘支管
| 37# | 2496617.563 | 500859.7562 | 0.927 | DN400 | 排污管
| 38# | 2496316 | 501346.6 |  |  | 市政路涵洞
| 39# | 2496361 | 501404 |  |  | 市政路涵洞
| 40# |  |  |  | DN1200 | 排污管
| 41# | 2496453.449 | 501455.0209 | 0.6625 | DN200 | 排污管
| 42# | 2496458.819 | 501462.2976 | 0.1953 | DN500 | 排污管
| 43# | 2496517.87 | 501562.9062 | 0.6173 |  | 市政路涵洞
| 44# | 2496511.379 | 501558.1014 | 0.1564 |  | 市政路涵洞
| 45# | 2496543.765 | 501551.0082 | 0.7651 | DN100 | 排污管
| 46# | 2496597.108 | 501599.2704 | 0.314 | DN1200 | 排污管
| 47# | 2496560.919 | 501598.5271 | 0.4086 | DN1200 | 排污管
| 48# | 2496618.593 | 501653.9996 | 0.2926 | DN1200 | 排污管
| 49# | 2496675.483 | 501680.3896 | 0.7111 | DN200 | 排污管
| 50# | 2496743.6095 | 501706.9443 | 1.854 | DN200 | 排污管
| 51# | 2496937.245 | 502200.5746 | 1.3721 | DN200(PVC) | 生活污水管
| 52# | 2496937.915 | 502203.9366 | 1.453 | DN200(PVC) | 生活污水管
| 53# | 2496946.137 | 502207.0959 | 1.742 | DN200(PVC) | 生活污水管
| 54# | 2496963.591 | 502211.056 | 1.2911 | DN200(PVC) | 生活污水管
| 55# | 2496988.626 | 502215.28 | 1.6332 | DN200(PVC) | 生活污水管
| 56# | 2497070.503 | 502227.2191 | 2.1829 | DN200(PVC) | 生活污水管
| 57# | 2497090.683 | 502233.8297 | 1.995 | DN100(PVC) | 生活污水管
| 58# | 2497103.423 | 502238.0128 | 2.031 | DN100(PVC) | 排污管
| 59# | 2497111.466 | 502240.036 | 1.727 | DN100(PVC) | 生活污水管
| 60# | 2497160.664 | 502233.6577 | 1.1669 | 砼1200 | 排污管
| 61# | 2497151.105 | 502254.1198 | 1.834 | DN200(PVC) | 生活污水管
| 62# | 2497185.832 | 502266.969 | 1.656 | DN200(PVC) | 生活污水管
| 63# | 2497245.828 | 502294.8395 | 1.6908 | DN200(PVC) | 生活污水管
| 64# | 2497270.386 | 502308.4435 | 1.7166 | DN100(PVC) | 生活污水管
| 65# | 2497354.031 | 502339.7496 | 1.0116 | 砼1200 | 排污管
| 66# | 2497411.977 | 502439.6275 | 0.4396 | 砼1200 | 排污管
| 67# | 2497426.677 | 502450.9556 | 1.5314 | DN200(PVC) | 生活污水管
| 68# | 2497572.374 | 502592.2333 | 1.0771 | 盖板涵 | 排污涵
| 69# | 2497584.592 | 502593.8523 | 1.3822 | DN200(PVC) | 生活污水管
员峰新涌 | 1# | 2494336.812 | 499665.849 | -0.4094 | DN800 | 排污管
| 2# | 2494357.194 | 499668.0479 | -0.1082 | DN1200 | 排污管
| 3# | 2494352.205 | 499655.3887 | -0.2588 | DN500 | 排污管
| 4# | 2494535.554 | 499560.1074 | 6.1524 | DN1200 | 排污管
| 5# | 2494592.082 | 499544.8833 | -0.4203 | DN1200 | 排污管
| 6# | 仪器无信号，无法测量 |  |  | DN1200 | 排污管
情景路北侧河 | 1# | 2488707.202 | 498261.2608 | 1.6795 | DN250 | 雨污合流管
| 2# | 2488596.606 | 498369.0142 | 1.5969 | DN300 | 雨污合流管
| 3# | 2488582.409 | 498382.9219 | 1.7142 | DN100 | 生活污水管
| 4# | 2488555.397 | 498410.1083 | 1.3708 | DN600 | 雨污合流管
| 5# | 2488420.679 | 498537.7409 | 1.4811 | DN600 | 雨污合流管
| 6# | 2488292.56 | 498669.0526 | 1.2065 | DN1200 | 雨污合流管
| 7# | 2488261.969 | 498700.2382 | 1.0889 | DN1000 | 雨污合流管
| 8# | 2488204.755 | 498755.0322 | 1.12 | DN800 | 雨污合流管
| 9# | 2488203.113 | 498756.6022 | 1.23 | DN600 | 雨污合流管
| 10# | 2488177.506 | 498773.8998 | 1.4129 | DN800 | 雨污合流管
| 11# | 2488131.408 | 498817.9052 | 1.6896 | DN150 | 生活污水管
| 12# | 2488129.419 | 498819.7949 | 1.6895 | DN250 | 生活污水管
| 13# | 2488121.284 | 498834.9437 | 0.5249 | DN1200 | 雨污合流管
| 14# | 2488117.008 | 498839.0277 | 2.1207 | DN100 | 生活污水管
| 15# | 2488108.961 | 498839.3539 | 1.102 | DN300 | 生活污水管
| 16# | 2488112.826 | 498843.0224 | 0.9584 | DN400 | 雨污合流管
| 17# | 2488084.519 | 498862.8078 | 2.0132 | DN200 | 生活污水管
| 18# | 2488088.258 | 498866.5679 | 1.7502 | DN100 | 生活污水管
| 19# | 2488079.539 | 498874.9269 | 0.9838 | DN400 | 雨污合流管
| 20# | 2488070.545 | 498883.5516 | 2.2983 | DN100 | 生活污水管
| 21# | 2488050.758 | 498895.1335 | 1.2125 | DN800 | 雨污合流管
| 22# | 2488035.672 | 498915.3129 | 2.3566 | DN300 | 生活污水管
| 23# | 2488018.215 | 498948.9826 | 0.9821 | DN400 | 雨污合流管
| 24# | 2487994.417 | 498977.5582 | 0.7566 | DN800 | 雨污合流管
| 25# | 2487983.395 | 499000.4599 | 2.2157 | DN300 | 雨污合流管
称沟湾涌 | 1# | 2487687.248 | 498629.6318 | 2.1225 | DN1000 | 排污管
| 2# | 2487689.529 | 498626.377 | 2.9377 | DN800 | 排污管
| 3# | 2487686.771 | 498619.106 | 2.7419 | DN800 | 排污管
| 4# | 2487641.563 | 498520.4745 | 2.803 | DN1000 | 排污管
| 5# | 2487655.742 | 498565.8566 | 2.9175 | DN400 | 排污管
| 6# | 2487577.735 | 498338.8422 | 2.747 | DN800 | 排污管
| 7# | 2487574.271 | 498334.8096 | 2.9921 | DN400 | 排污管
| 8# | 2487567.202 | 498342.657 | 2.9417 | DN800 | 排污管
| 9# | 2487555.738 | 498289.2253 | 3.0405 | DN800 | 排污管
| 10# | 2487580.726 | 498278.0484 | 2.8893 | DN800 | 排污管
| 11# | 2487598.419 | 498282.4065 | 3.0004 | DN200 | 排污管
| 12# | 2487650.458 | 498254.1176 | 2.8132 | DN300 | 排污管
| 13# | 2487697.615 | 498216.1215 | 2.8812 | DN800 | 排污管
| 14# | 2487712.511 | 498200.5721 | 3.18 | DN800 | 排污管
| 15# | 2487712.666 | 498198.9708 | 3.1741 | DN800 | 排污管
| 16# |  |  |  | DN200 | 排污管
| 17# | 2487726.981 | 498180.2477 | 3.229 | DN800 | 排污管
| 18# | 2487731.011 | 498176.3271 | 3.0522 | DN800 | 排污管
| 19# | 2487753.434 | 498158.0947 | 2.9602 | DN800 | 排污管
| 20# | 2487796.522 | 498112.3891 | 3.3605 | DN300 | 排污管
| 21# | 2487812.441 | 498095.3357 | 3.2984 | DN800 | 排污管
| 22# | 2487826.256 | 498100.6624 | 3.2134 | DN300 | 排污管
| 23# | 2487862.308 | 498004.5317 | 3.4345 | DN600 | 排污管
| 24# | 2487852.695 | 497989.92 | 3.3999 | DN400 | 排污管
| 25# | 2487877.672 | 497933.4823 | 3.6534 | DN600 | 排污管
| 26# | 2488085.119 | 497729.7384 | 3.244 | DN600 | 排污管
| 27# | 2488074.285 | 497720.8912 | 3.4391 | DN600 | 排污管
| 28# | 2487990.921 | 497837.0896 | 3.6466 | DN400 | 排污管
马恒河 | 1# | 2485037.063 | 497341.187 | 5.231 | DN1100 | 雨污合流管
| 2# | 2485034.552 | 497346.552 | 5.908 | DN200 | 雨污合流管
| 3# | 2485034.603 | 497346.345 | 5.459 | DN350 | 雨污合流管
| 4# | 2485101.591 | 497357.464 | 5.018 | DN300 | 雨污合流管
| 5# | 2485131.33 | 497363.791 | 6.2 | DN600 | 雨污合流管
| 6# | 2485139.787 | 497370.336 | 4.657 | DN950 | 雨污合流管
| 7# | 2485148.994 | 497368.146 | 7.58 | DN150 | 生活污水管
| 8# | 2485163.113 | 497371.92 | 4.326 | DN800 | 雨污合流管
| 9# | 2485196.758 | 497379.007 | 6.459 | DN300 | 雨污合流管
| 10# | 2485218 | 497389.404 | 4.979 | DN1000 | 雨污合流管
| 11# | 2485244.391 | 497391.108 | 3.251 | DN300 | 生活污水管
| 12# | 2485245.86 | 497390.314 | 6.1 | DN400 | 雨污合流管
| 13# | 2485263.644 | 497394.362 | 6.183 | DN300 | 雨污合流管
| 14# | 2485343.036 | 497420.9318 | 5.2946 | DN600 | 雨污合流管
| 15# | 2485340.134 | 497421.4908 | 4.6025 | DN400 | 雨污合流管
| 16# | 2485361.88 | 497423.6254 | 5.3537 | DN300 | 雨污合流管
| 17# | 2485361.554 | 497423.5091 | 5.3797 | DN300 | 雨污合流管
| 18# | 2485383.137 | 497429.0075 | 4.3378 | DN1000 | 雨污合流管
| 19# | 2485426.809 | 497433.2806 | 5.0563 | DN600 | 雨污合流管
| 20# | 2485443.237 | 497436.8945 | 5.0054 | DN600 | 雨污合流管
| 21# | 2485465.299 | 497441.9911 | 5.1045 | DN600 | 雨污合流管
| 22# | 2485469.072 | 497442.9131 | 5.7025 | DN500 | 雨污合流管
| 23# | 2485473.181 | 497443.991 | 5.638 | DN250 | 雨污合流管
| 24# | 2485547.315 | 497461.4064 | 6.3359 | DN300 | 雨污合流管
| 25# | 2485554.346 | 497469.8624 | 4.1897 | DN300 | 雨污合流管
| 26# | 2485561.188 | 497464.7337 | 6.12 | DN800 | 雨污合流管
| 27# | 2485565.522 | 497465.565 | 6.341 | DN200 | 雨污合流管
| 28# | 2485569.669 | 497473.794 | 4.064 | DN800 | 雨污合流管
| 29# | 2485587.25 | 497477.662 | 3.935 | DN1000 | 雨污合流管
| 30# | 2485586.74 | 497470.981 | 5.621 | DN600 | 雨污合流管
| 31# | 2485613.534 | 497483.709 | 4.994 | DN400 | 雨污合流管
| 32# | 2485668.429 | 497490.313 | 4.943 | DN600 | 雨污合流管
| 33# | 2485691.977 | 497500.572 | 4.633 | DN800 | 雨污合流管
| 34# | 2485695.316 | 497501.278 | 3.221 | DN600 | 雨污合流管
| 35# | 2485716.229 | 497504.74 | 5.534 | DN300 | 雨污合流管
| 36# | 2485742.659 | 497511.684 | 4.895 | DN350 | 生活污水管
| 37# | 2485784.458 | 497521.58 | 4.324 | DN700 | 雨污合流管
| 38# | 2485791.662 | 497523.02 | 4.976 | DN450 | 雨污合流管
| 39# | 2485813.616 | 497526.5422 | 4.6241 | DN400 | 生活污水管
| 40# | 2485814 | 497526.6958 | 4.6461 | DN150 | 生活污水管
| 41# | 2485815.604 | 497526.8246 | 4.9101 | DN350 | 雨污合流管
| 42# | 2485796.799 | 497521.8926 | 5.8621 | DN250 | 雨污合流管
| 43# | 2485789.976 | 497520.1082 | 4.565 | DN350 | 雨污合流管
| 44# | 2485790.174 | 497520.0603 | 4.914 | DN250 | 生活污水管
| 45# | 2485861.536 | 497537.85 | 4.474 | DN350 | 雨污合流管
| 46# | 2485891.502 | 497554.2794 | 3.1372 | DN1100 | 雨污合流管
| 47# | 2485920.054 | 497551.5875 | 3.4707 | DN1700 | 雨污合流管
| 48# | 2485921.174 | 497551.6021 | 3.3957 | DN1700 | 雨污合流管
| 49# | 2485930.321 | 497561.4201 | 2.3444 | DN1700 | 雨污合流管
| 50# | 2485954.129 | 497566.5334 | 2.7776 | DN900 | 雨污合流管
| 51# | 2485954.035 | 497566.9557 | 3.1636 | DN1200 | 雨污合流管
| 52# | 2486004.121 | 497570.8007 | 3.9211 | DN250 | 生活污水管
| 53# | 2486125.867 | 497608.0549 | 1.9174 | DN1300 | 雨污合流管
| 54# | 2486130.587 | 497601.0364 | 2.3517 | DN1700 | 雨污合流管
| 55# | 2486125.015 | 497600.4849 | 2.8127 | DN1200 | 雨污合流管
| 56# | 2486183.187 | 497623.9875 | 2.9516 | DN500 | 雨污合流管
| 57# | 2486211.896 | 497616.3738 | 2.3623 | DN1700 | 雨污合流管
| 58# | 2486249.059 | 497635.0455 | 1.7691 | DN600 | 雨污合流管
| 59# | 2486303.355 | 497645.5631 | 1.0664 | DN400 | 雨污合流管
| 60# | 2486303.088 | 497640.7165 | 0.9706 | DN400 | 生活污水管
| 61# | 2486329.411 | 497650.48 | 0.8696 | DN400 | 生活污水管
| 62# | 2486331.238 | 497647.9082 | 1.0667 | DN400 | 生活污水管
| 63# | 2486446.902 | 497679.4434 | 1.8591 | DN400 | 生活污水管
| 64# | 2486509.113 | 497694.3473 | 2.8454 | DN500 | 雨污合流管
| 65# | 2486508.581 | 497681.9831 | 2.2929 | DN300 | 雨污合流管
| 66# | 2486543.915 | 497695.7574 | 0.6299 | DN800 | 雨污合流管
| 67# | 2486543.229 | 497698.3977 | 0.7438 | DN400 | 雨污合流管
| 68# | 2486545.56 | 497690.5799 | 1.5651 | DN400 | 雨污合流管
| 69# | 2486576.238 | 497707.219 | 0.6019 | 1100*1000 | 雨污合流管
| 70# | 2486632.125 | 497713.944 | 1.8644 | DN400 | 雨污合流管
| 71# | 2486634.315 | 497722.5249 | 2.5631 | DN1200 | 雨污合流管
| 72# | 2486678.494 | 497732.3737 | 1.5914 | DN200 | 雨污合流管
| 73# | 2486681.117 | 497727.4486 | 0.5876 | 1800*1400 | 雨污合流管
| 74# | 2486745.88 | 497716.8717 | 1.2409 | DN400 | 生活污水管
| 75# | 2486799.568 | 497712.5469 | 3.0918 | 1200*1000 | 雨污合流管
| 76# | 2486811.994 | 497703.6664 | 2.6133 | DN400 | 雨污合流管
| 77# | 2486859.203 | 497681.8906 | 2.8008 | DN300 | 雨污合流管
| 78# | 2486855.39 | 497669.7234 | 2.4662 | DN150 | 生活污水管
| 79# | 2486880.872 | 497680.8157 | 2.8261 | 2000*1500 | 雨污合流管
| 80# | 2486929.444 | 497669.6345 | 1.4202 | DN600 | 雨污合流管
| 81# | 2486943.948 | 497682.7435 | 2.1569 | DN800 | 雨污合流管
| 82# | 2486954.09 | 497682.4568 | 2.3141 | DN300 | 雨污合流管
| 83# | 2486981.589 | 497682.5081 | 2.0054 | DN600 | 雨污合流管
| 84# | 2486985.978 | 497682.3195 | 2.3005 | DN200 | 雨污合流管
| 85# | 2486996.145 | 497681.9565 | 2.1037 | DN100 | 雨污合流管
| 86# | 2486997.388 | 497682.0441 | 1.9497 | DN200 | 雨污合流管
| 87# | 2487023.735 | 497681.7148 | 2.3961 | DN200 | 雨污合流管
| 88# | 2487031.3 | 497681.1722 | 0.9592 | DN200 | 雨污合流管
| 89# | 2487054.052 | 497681.0169 | 2.0945 | DN900 | 雨污合流管
| 90# | 2487062.277 | 497679.4617 | 0.8987 | DN200 | 雨污合流管
| 91# | 2487076.479 | 497680.4934 | 1.5738 | DN300 | 雨污合流管
| 92# | 2487126.102 | 497680.2757 | 1.8285 | DN600 | 雨污合流管
| 93# | 2487139.025 | 497680.8269 | 1.3517 | DN300 | 雨污合流管
| 94# | 2487167.229 | 497682.2476 | 1.106 | DN400 | 雨污合流管
| 95# | 2487177.352 | 497682.3088 | 0.3612 | DN400 | 雨污合流管
| 96# | 2487185.179 | 497681.9639 | 0.1653 | DN500 | 雨污合流管
| 97# | 2487226.247 | 497685.5228 | 1.4277 | DN600 | 雨污合流管
| 98# | 2487215.145 | 497666.2078 | 1.2683 | DN600 | 雨污合流管
| 99# | 2486211.896 | 497616.3738 | 2.3623 | DN600 | 雨污合流管
渡头涌 | 1# | 2487458.578 | 496542.458 | 2.203 | DN200 | 排污口
| 2# | 2487456.772 | 496542.847 | 2.35 | 方形排污口 | 排污口
| 3# | 2487420.058 | 496536.852 | 1.169 | DN400 | 排污口
| 4# | 2487425.515 | 496564.494 | 2.331 | DN200 | 排污口
| 5# | 2487416.119 | 496574.564 | 2.243 | DN800 | 排污口
| 6# | 2487412.93 | 496595.66 | 1.741 | DN600 | 排污口
| 7# | 2487405.717 | 496591.707 | 2.264 | DN200 | 排污口

## 西河涌1
西河涌工业和沿涌餐饮业水污染源摸查信息表
序号 | 单位及污染源名称 | 权属单位 | 污染源类型 | 位置及坐标 |  | 现场图片1 | 现场图片2 | 问题描述 | 排水去向 | 排污许可证 | 排水许可证 | 整改责任单位 | 备注
1 | 博尔美花卉市场 | 沙溪镇龙瑞村 | 生活废水 | N 22°30′34.69 E 113°20′44.31 | X 2490307.421 Y 497791.321 |  |  | 该区域为博尔美花卉市场，范围内有个施工地，主要以生活废水和建筑废水为主 | 排入西河涌
2 | 中信左岸 | 中信左岸 | 生活废水 | N 22°30′37.70 E 113°20′27.32 | X 2490409.709 Y 497296.995 |  |  | 该区域为中信左岸，主要以生活废水为主 | 排入西河涌
3 | 世纪新城一期 | 世纪新城一期 | 生活废水 | N 22°30′27.24 E 113°20′30.78 | X 2490107.658 Y 497386.528 |  |  | 该区域为世纪新城一期，主要以生活废水为主 | 排入西河涌
4 | 世纪新城二期 | 世纪新城二期 | 生活废水 | N 22°30′27.81 E 113°20′51.89 | X 2490097.663 Y 498006.56 |  |  | 该区域为世纪新城二期，主要以生活废水为主 | 排入西河涌
5 | 世纪新城三期 | 世纪新城三期 | 生活废水 | N 22°30′12.80 E 113°20′49.41 | X 2489659.853 Y 497918.265 |  |  | 该区域为世纪新城三期，主要以生活废水为主 | 排入西河涌

## 西河涌2
西河涌 河涌两岸排水口污染源摸查信息表
序号 | 排水口编号 | 权属单位 | 所属镇区 | 河长 | 位置及坐标（谷歌地球坐标系） | 排水口尺寸 | 排水口形式 | 现场照片 | 问题描述 | 排水去向 | 整改措施 | 整改责任单位 | 完成期限 | 备注
合计 | 共28个排水口。
1 | 西河涌右-Y-001 |  | 西区 | 袁永康、关瑞麟、梁少华 | 113.346092，22.511318 | 方形，直径800mm | 直排口 |  | 水质较差，有异味，水量3.6m³/h | 入河 | 截污纳管 |  | 目前为勘察设计阶段，暂未开工。
2 | 西河涌右-Y-002 |  | 西区 | 袁永康、关瑞麟、梁少华 | 113.351483,22.508776 | 圆形，直径300mm | 直排口 |  | 旱季无水 | 入河 | 无需整改 |  | 目前为勘察设计阶段，暂未开工。
3 | 西河涌右-Y-003 |  | 西区 | 袁永康、关瑞麟、梁少华 | 113.351418,22.509244 | 圆形，直径500mm | 直排口 |  | 水质一般，无明显气味，水量7.2m³/h | 入河 | 截污纳管 |  | 目前为勘察设计阶段，暂未开工。
4 | 西河涌左-Y-004 |  | 西区 | 袁永康、关瑞麟、梁少华 | 113.351171,22.509340 | 圆形，直径1000mm | 直排口 |  | 水质较差，有轻微异味，水量0.72m³/h | 入河 | 截污纳管 |  | 目前为勘察设计阶段，暂未开工。
5 | 西河涌右-Y-005 |  | 西区 | 袁永康、关瑞麟、梁少华 | 113.351285,22.509995 | 圆形，直径200mm | 直排口 |  | 旱季无水 | 入河 | 无需整改 |  | 目前为勘察设计阶段，暂未开工。
6 | 西河涌右-W-006 |  | 西区 | 袁永康、关瑞麟、梁少华 | 113.351283,22.510082 | 圆形，直径200mm | 直排口 |  | 水质较差，有异味，水量1.08m³/h | 入河 | 截污纳管 |  | 目前为勘察设计阶段，暂未开工。
7 | 西河涌右-Y-007 |  | 西区 | 袁永康、关瑞麟、梁少华 | 113.351235,22.510352 | 圆形，直径400mm | 直排口 |  | 水质一般，无明显异味，水量1.8-5.4m³/h | 入河 | 截污纳管 |  | 目前为勘察设计阶段，暂未开工。
8 | 西河涌右-Y-008 |  | 西区 | 袁永康、关瑞麟、梁少华 | 113.35130,22.510477 | 圆形，直径200mm | 直排口 |  | 旱季无水 | 入河 | 无需整改 |  | 目前为勘察设计阶段，暂未开工。
9 | 西河涌右-Y-009 |  | 西区 | 袁永康、关瑞麟、梁少华 | 113.351159,22.510824 | 圆形，直径150mm | 直排口 |  | 旱季无水 | 入河 | 无需整改 |  | 目前为勘察设计阶段，暂未开工。
10 | 西河涌右-Y-010 |  | 西区 | 袁永康、关瑞麟、梁少华 | 113.351185,22.510828 | 圆形，直径1200mm | 直排口 |  | 水质较差，有异味，水量10.8m³/h | 入河 | 截污纳管 |  | 目前为勘察设计阶段，暂未开工。
11 | 西河涌左-Y-011 |  | 西区 | 袁永康、关瑞麟、梁少华 | 113.350923,22.510828 | 圆形，直径800mm | 直排口 |  | 水质较差，有异味，水量7.2m³/h | 入河 | 截污纳管 |  | 目前为勘察设计阶段，暂未开工。
12 | 西河涌右-Y-012 |  | 西区 | 袁永康、关瑞麟、梁少华 | 113.351192,22.511253 | 圆形，直径1000mm | 直排口 |  | 旱季无水 | 入河 | 无需整改 |  | 目前为勘察设计阶段，暂未开工。
13 | 西河涌左-Y-013 |  | 西区 | 袁永康、关瑞麟、梁少华 | 113.350821,22.511266 | 圆形，直径1000mm | 直排口 |  | 旱季无水 | 入河 | 无需整改 |  | 目前为勘察设计阶段，暂未开工。
14 | 西河涌左-Y-014 |  | 西区 | 袁永康、关瑞麟、梁少华 | 113.350687,22.511895 | 圆形，直径400mm | 直排口 |  | 旱季无水 | 入河 | 无需整改 |  | 目前为勘察设计阶段，暂未开工。
15 | 西河涌右-Y-015 |  | 西区 | 袁永康、关瑞麟、梁少华 | 113.350885,22.512777 | 圆形，直径600mm | 直排口 |  | 旱季无水 | 入河 | 无需整改 |  | 目前为勘察设计阶段，暂未开工。
16 | 西河涌右-Y-016 |  | 西区 | 袁永康、关瑞麟、梁少华 | 113.350858,22.512951 | 圆形，直径600mm | 直排口 |  | 旱季无水 | 入河 | 无需整改 |  | 目前为勘察设计阶段，暂未开工。
17 | 西河涌左-Y-017 |  | 西区 | 袁永康、关瑞麟、梁少华 | 113.350503,22.513250 | 圆形，直径800mm | 直排口 |  | 旱季无水 | 入河 | 无需整改 |  | 目前为勘察设计阶段，暂未开工。
18 | 西河涌右-Y-018 |  | 西区 | 袁永康、关瑞麟、梁少华 | 113.350666,22.513906 | 圆形，直径800mm | 直排口 |  | 水质较差，有异味，水量0.36m³/h | 入河 | 截污纳管 |  | 目前为勘察设计阶段，暂未开工。
19 | 西河涌左-Y-019 |  | 西区 | 袁永康、关瑞麟、梁少华 | 113.350461,22.513912 | 圆形，直径1000mm | 直排口 |  | 水质一般，无明显气味，水量1.44m³/h | 入河 | 截污纳管 |  | 目前为勘察设计阶段，暂未开工。
20 | 西河涌左-Y-020 |  | 西区 | 袁永康、关瑞麟、梁少华 | 113.349943,22.515072 | 圆形，直径600mm | 直排口 |  | 旱季无水 | 入河 | 无需整改 |  | 目前为勘察设计阶段，暂未开工。
21 | 西河涌左-Y-021 |  | 西区 | 袁永康、关瑞麟、梁少华 | 113.349112,22.515928 | 圆形，直径800mm | 直排口 | 上游井图片 | 旱季排水，水质较差，水量1.8m³/h | 入河 | 截污纳管 |  | 目前为勘察设计阶段，暂未开工。
22 | 西河涌右-Y-022 |  | 西区 | 袁永康、关瑞麟、梁少华 | 113.349154,22.515924 | 圆形，直径1000mm | 直排口 | 上游井图片 | 旱季无水 | 入河 | 无需整改 |  | 目前为勘察设计阶段，暂未开工。
23 | 西河涌右-Y-023 |  | 西区 | 袁永康、关瑞麟、梁少华 | 113.349139,22.515960 | 圆形，直径1200mm | 直排口 | 上游井照片 | 旱季排水，水质较差，水量250m³/h | 入河 | 截污纳管 |  | 目前为勘察设计阶段，暂未开工。
24 | 西河涌右-Y-024 |  | 西区 | 袁永康、关瑞麟、梁少华 | 113.349098,22.516125 | 圆形，直径1000mm | 直排口 |  | 旱季无水 | 入河 | 无需整改 |  | 目前为勘察设计阶段，暂未开工。
25 | 西河涌左-Y-025 |  | 西区 | 袁永康、关瑞麟、梁少华 | 113.343526°，22.518821° | 圆形，直径1200mm | 直排口 |  | 水质一般，无明显气味，间歇，水量较小 | 入河 | 截污纳管 |  | 目前为勘察设计阶段，暂未开工。
26 | 西河涌左-Y-026 |  | 西区 | 袁永康、关瑞麟、梁少华 | 113.348844,22.516355 | 圆形，直径800mm | 循环水排口 |  | 补水口，来自狮滘河水 | 入河 | 无需整改 |  | 目前为勘察设计阶段，暂未开工。
27 | 西河涌右-Y-027 |  | 西区 | 袁永康、关瑞麟、梁少华 | 113.349043,22.516469 | 圆形，直径1000mm | 拍门 |  | 泵站强排水口 | 入河 | 截污纳管 |  | 目前为勘察设计阶段，暂未开工。
28 | 西河涌右-Y-028 |  | 西区 | 袁永康、关瑞麟、梁少华 | 113.348994,22.516458 | 圆形，直径1000mm | 拍门 |  | 泵站强排水口 | 入河 | 截污纳管 |  | 目前为勘察设计阶段，暂未开工。
说明： 1.位置：水污染源的具体位置； 2.现场图片：反映污染状况的典型图片，以图为证； 3.排水口尺寸：描述排水口断面尺寸； 4.排水口形式：包括直排口、溢流口、拍门、闸门等形式； 5.问题描述：排水口排污情况及初估水量（占排水口容量、污水颜色）； 6.排水去向：排入水体的名称或对应的河涌排水口编号； 7.整改措施：简要说明对排水口的整改措施，如截污纳管、封堵、取缔或执法等； 8.河涌排水口编号规则： （1）排水口编号：涌名左、右岸-排水口性质-编号（①②③④） （2）编号说明： ①涌名：按主涌与支涌相结合的原则编号，主涌编号为XX主涌；跨区河涌由各区按规则自行编号，涌名注明本区名称，如：羊角涌左-Y-001； ②左、右岸：根据水利相关规定，面向水流方向区分左右岸； ③排水口性质：Y代表雨水排放口，H代表合流排放口，W代表污水排放口； ④编号：编号时不分左右岸、不分排水口类型，仅根据排水口所在断面位置，按河涌水流方向从下游往上游的顺序进行编号。

## 大小鳌溪排洪渠
大小鳌溪排洪渠 河涌两岸排水口污染源摸查信息表
序号 | 排水口编号 | 权属单位 | 所属镇区 | 河长 | 位置及坐标（奥维CJ-02坐标） | 排水口尺寸 | 排水口形式 | 现场照片 | 问题描述 | 排水去向 | 整改措施 | 整改责任单位 | 完成期限 | 备注
合计 | 共67个排水口。
1 | 大小鳌溪排洪渠右-Y-001 |  | 东区 | 谭振东 | 113.420405,22.521119 | 圆形，直径150 | 直排口 |  | 旱季无水 | 入河 | 无需整改 |  | 目前为勘察设计阶段，暂未开工。
2 | 大小鳌溪排洪渠右-Y-002 |  | 东区 | 谭振东 | 113.420382,22.520787 | 圆形，直径400 | 直排口 |  | 旱季排水，水质较差，水量1.44m³/h | 入河 | 截污纳管 |  | 目前为勘察设计阶段，暂未开工。
3 | 大小鳌溪排洪渠左-Y-003 |  | 东区 | 谭振东 | 113.420276,22.520813 | 圆形，直径1000 | 直排口 |  | 旱季排水，水质较差，水量3.6m³/h | 入河 | 截污纳管 |  | 目前为勘察设计阶段，暂未开工。
4 | 大小鳌溪排洪渠右-Y-004 |  | 东区 | 谭振东 | 113.420251,22.520524 | 圆形，直径600 | 直排口 |  | 旱季无水 | 入河 | 无需整改 |  | 目前为勘察设计阶段，暂未开工。
5 | 大小鳌溪排洪渠左-Y-005 |  | 东区 | 谭振东 | 113.419975,22.520049 | 圆形，直径管径600 | 直排口 |  | 旱季排水，水质较差，水量1.08m³/h | 入河 | 截污纳管 |  | 目前为勘察设计阶段，暂未开工。
6 | 大小鳌溪排洪渠右-Y-006 |  | 东区 | 谭振东 | 113.420121,22.520235 | 圆形，直径150 | 直排口 |  | 旱季无水 | 入河 | 无需整改 |  | 目前为勘察设计阶段，暂未开工。
7 | 大小鳌溪排洪渠右-Y-007 |  | 东区 | 谭振东 | 113.420069,22.520108 | 圆形，直径150 | 直排口 |  | 旱季无水 | 入河 | 无需整改 |  | 目前为勘察设计阶段，暂未开工。
8 | 大小鳌溪排洪渠右-Y-008 |  | 东区 | 谭振东 | 113.420021,22.519978 | 圆形，直径150 | 直排口 |  | 旱季无水 | 入河 | 无需整改 |  | 目前为勘察设计阶段，暂未开工。
9 | 大小鳌溪排洪渠右-Y-009 |  | 东区 | 谭振东 | 113.419947,22.519747 | 圆形，直径600 | 直排口 |  | 旱季排水，水质较差，水量1.08m³/h | 入河 | 截污纳管 |  | 目前为勘察设计阶段，暂未开工。
10 | 大小鳌溪排洪渠右-Y-010 |  | 东区 | 谭振东 | 113.419701,22.519513 | 箱涵，1500*1500 | 直排口 |  | 旱季排水，水质一般，，水量7.2m³/h | 入河 | 截污纳管 |  | 目前为勘察设计阶段，暂未开工。
11 | 大小鳌溪排洪渠左-Y-011 |  | 东区 | 谭振东 | 113.419543,22.519594 | 暗涵内，圆形，直径1200 | 直排口 | 长江路施工 | 旱季无水 | 入河 | 无需整改 |  | 目前为勘察设计阶段，暂未开工。
12 | 大小鳌溪排洪渠右-Y-012 |  | 东区 | 谭振东 | 113.419628,22.519484 | 暗涵内，圆形，直径1000 | 直排口 | 长江路施工 | 旱季无水 | 入河 | 无需整改 |  | 目前为勘察设计阶段，暂未开工。
13 | 大小鳌溪排洪渠左-Y-013 |  | 东区 | 谭振东 | 113.419090,22.519238 | 暗涵内，圆形，直径1500 | 直排口 | 上游井 照片 | 旱季无水 | 入河 | 无需整改 |  | 目前为勘察设计阶段，暂未开工。
14 | 大小鳌溪排洪渠右-Y-014 |  | 东区 | 谭振东 | 113.419173,22.519135 | 暗涵内，圆形，直径1000 | 直排口 | 上游井 照片 | 旱季排水，水质较差，水量0.72m³/h | 入河 | 截污纳管 |  | 目前为勘察设计阶段，暂未开工。
15 | 大小鳌溪排洪渠左-Y-015 |  | 东区 | 谭振东 | 113.418982,22.519073 | 暗涵内，圆形，直径500 | 直排口 | 上游井 照片 | 旱季排水，水质较差，水量0.72m³/h | 入河 | 截污纳管 |  | 目前为勘察设计阶段，暂未开工。
16 | 大小鳌溪排洪渠左-Y-016 |  | 东区 | 谭振东 | 113.418457,22.518582 | 暗涵内，圆形，直径1000 | 直排口 | 上游井照片 | 旱季排水，水质较差，水量7.2m³/h | 入河 | 截污纳管 |  | 目前为勘察设计阶段，暂未开工。
17 | 大小鳌溪排洪渠左-Y-017 |  | 东区 | 谭振东 | 113.418243,22.518404 | 暗涵内，圆形，直径400 | 直排口 | 上游井 照片 | 旱季排水，水质较差，，水量5.4m³/h | 入河 | 截污纳管 |  | 目前为勘察设计阶段，暂未开工。
18 | 大小鳌溪排洪渠右-Y-018 |  | 东区 | 谭振东 | 113.418029,22.518123 | 暗涵内，圆形，直径400 | 直排口 | 上游井照片 | 旱季排水，水质较差，水量3.6m³/h | 入河 | 截污纳管 |  | 目前为勘察设计阶段，暂未开工。
19 | 大小鳌溪排洪渠左-Y-019 |  | 东区 | 谭振东 | 113.417959,22.518137 | 暗涵内，圆形，直径300 | 直排口 | 上游井 照片 | 旱季排水，水质较差，水量0.36m³/h | 入河 | 截污纳管 |  | 目前为勘察设计阶段，暂未开工。
20 | 大小鳌溪排洪渠左-Y-020 |  | 东区 | 谭振东 | 113.417802,22.517997 | 暗涵内，圆形，直径400 | 直排口 | 上游井 照片 | 旱季排水，水质较差，水量0.72m³/h | 入河 | 截污纳管 |  | 目前为勘察设计阶段，暂未开工。
21 | 大小鳌溪排洪渠右-Y-021 |  | 东区 | 谭振东 | 113.417812,22.517946 | 暗涵内，圆形，直径400 | 直排口 |  | 旱季无水 | 入河 | 无需整改 |  | 目前为勘察设计阶段，暂未开工。
22 | 大小鳌溪排洪渠左-Y-022 |  | 东区 | 谭振东 | 113.417694,22.517950 | 暗涵内，圆形，直径1200 | 直排口 | 上游井照片 | 旱季排水，水质较差，水量3.6m³/h | 入河 | 截污纳管 |  | 目前为勘察设计阶段，暂未开工。
23 | 大小鳌溪排洪渠左-Y-023 |  | 东区 | 谭振东 | 113.417582,22.517572 | 暗涵内，圆形，直径300 | 直排口 |  | 旱季排水，水质较差，水量1.08m³/h | 入河 | 截污纳管 |  | 目前为勘察设计阶段，暂未开工。
24 | 大小鳌溪排洪渠右-Y-024 |  | 东区 | 谭振东 | 113.417684,22.517407 | 暗涵内，圆形，直径250 | 直排口 | 上游井照片 | 旱季排水，水质较差，水量1.8m³/h | 入河 | 截污纳管 |  | 目前为勘察设计阶段，暂未开工。
25 | 大小鳌溪排洪渠左-W-025 |  | 东区 | 谭振东 | 113.417745,22.517075 | 暗涵内，圆形，直径200 | 直排口 |  | 旱季排水，水质较差，水量1.08m³/h | 入河 | 截污纳管 |  | 目前为勘察设计阶段，暂未开工。
26 | 大小鳌溪排洪渠左-W-026 |  | 东区 | 谭振东 | 113.417837,22.516830 | 暗涵内，圆形，直径300 | 直排口 |  | 旱季排水，水质较差，水量9.0m³/h | 入河 | 截污纳管 |  | 目前为勘察设计阶段，暂未开工。
27 | 大小鳌溪排洪渠左-W-027 |  | 东区 | 谭振东 | 113.417982,22.516426 | 暗涵内，圆形，直径约1000 | 直排口 |  | 旱季排水，水质较差，水量10.8m³/h | 入河 | 截污纳管 |  | 目前为勘察设计阶段，暂未开工。
28 | 大小鳌溪排洪渠左-Y-028 |  | 东区 | 谭振东 | 113.417970,22.516310 | 暗涵内，圆形，直径1200 | 直排口 |  | 旱季无水 | 入河 | 无需整改 |  | 目前为勘察设计阶段，暂未开工。
29 | 大小鳌溪排洪渠右-Y-029 |  | 东区 | 谭振东 | 113.418094,22.516356 | 暗涵内，圆形，直径300 | 直排口 |  | 旱季无水 | 入河 | 无需整改 |  | 目前为勘察设计阶段，暂未开工。
30 | 大小鳌溪排洪渠右-Y-030 |  | 东区 | 谭振东 | 113.418120,22.516068 | 暗涵内，圆形，直径1200 | 直排口 |  | 旱季排水，水质较差，水量1.8m³/h | 入河 | 截污纳管 |  | 目前为勘察设计阶段，暂未开工。
31 | 大小鳌溪排洪渠左-Y-031 |  | 东区 | 谭振东 | 113.417846,22.515951 | 暗涵内，圆形，直径1000 | 直排口 |  | 旱季排水，水质较好，水量3.6m³/h | 入河 | 截污纳管 |  | 目前为勘察设计阶段，暂未开工。
32 | 大小鳌溪排洪渠右-Y-032 |  | 东区 | 谭振东 | 113.418169,22.515704 | 暗涵内，圆形，直径800 | 直排口 |  | 旱季排水，水质较差，水量3.6m³/h | 入河 | 截污纳管 |  | 目前为勘察设计阶段，暂未开工。
33 | 大小鳌溪排洪渠右-W-033 |  | 东区 | 谭振东 | 113.418193,22.515663 | 暗涵内；圆形，直径300 | 直排口 |  | 旱季排水，水质较差，水量1.8m³/h | 入河 | 截污纳管 |  | 目前为勘察设计阶段，暂未开工。
34 | 大小鳌溪排洪渠右-Y-034 |  | 东区 | 谭振东 | 113.418142,22.515597 | 圆形，直径600 | 直排口 |  | 旱季无水 | 入河 | 无需整改 |  | 目前为勘察设计阶段，暂未开工。
35 | 大小鳌溪排洪渠左-Y-035 |  | 东区 | 谭振东 | 113.418149,22.515027 | 圆形，直径300 | 直排口 |  | 旱季无水 | 入河 | 无需整改 |  | 目前为勘察设计阶段，暂未开工。
36 | 大小鳌溪排洪渠右-Y-036 |  | 东区 | 谭振东 | 113.418167,22.514972 | 圆形，直径500 | 直排口 |  | 旱季排水，水质较差，水量1.08m³/h | 入河 | 截污纳管 |  | 目前为勘察设计阶段，暂未开工。
37 | 大小鳌溪排洪渠左-Y-037 |  | 东区 | 谭振东 | 113.418136,22.514845 | 圆形，直径300 | 直排口 |  | 旱季无水 | 入河 | 无需整改 |  | 目前为勘察设计阶段，暂未开工。
38 | 大小鳌溪排洪渠右-Y-038 |  | 东区 | 谭振东 | 113.418202,22.514324 | 圆形，直径600 | 直排口 |  | 旱季无水 | 入河 | 无需整改 |  | 目前为勘察设计阶段，暂未开工。
39 | 大小鳌溪排洪渠左-H-039 |  | 东区 | 谭振东 | 113.418170,22.514123 | 圆形，直径1000 | 直排口 |  | 旱季排水，水质较差，水量7.2m³/h | 入河 | 截污纳管 |  | 目前为勘察设计阶段，暂未开工。
40 | 大小鳌溪排洪渠左-Y-040 |  | 东区 | 谭振东 | 113.418154,22.513209 | 2500*1800 | 直排口 |  | 旱季无水 | 入河 | 无需整改 |  | 目前为勘察设计阶段，暂未开工。
41 | 大小鳌溪排洪渠左-Y-041 |  | 东区 | 谭振东 | 113.418387,22.513222 | 圆形，直径150mm | 直排口 |  | 旱季无水 | 入河 | 无需整改 |  | 目前为勘察设计阶段，暂未开工。
42 | 大小鳌溪排洪渠左-H-042 |  | 东区 | 谭振东 | 113.418454,22.513174 | 圆形，直径150mm | 直排口 |  | 旱季排水，水质较差，间歇，水量较小 | 入河 | 截污纳管 |  | 目前为勘察设计阶段，暂未开工。
43 | 大小鳌溪排洪渠右-Y-043 |  | 东区 | 谭振东 | 113.418638,22.513038 | 圆形，直径300mm | 直排口 |  | 旱季无水 | 入河 | 无需整改 |  | 目前为勘察设计阶段，暂未开工。
44 | 大小鳌溪排洪渠右-Y-044 |  | 东区 | 谭振东 | 113.418732,22.512939 | 圆形，直径300mm | 直排口 |  | 旱季无水 | 入河 | 无需整改 |  | 目前为勘察设计阶段，暂未开工。
45 | 大小鳌溪排洪渠右-H-045 |  | 东区 | 谭振东 | 113.418753,22.512904 | 圆形，直径600mm | 直排口 |  | 旱季排水，水质较差，间歇，水量较小 | 入河 | 截污纳管 |  | 目前为勘察设计阶段，暂未开工。
46 | 大小鳌溪排洪渠右-H-046 |  | 东区 | 谭振东 | 113.418781,22.512867 | 圆形，直径300mm | 直排口 |  | 旱季排水，水质较差，间歇，水量较小 | 入河 | 截污纳管 |  | 目前为勘察设计阶段，暂未开工。
47 | 大小鳌溪排洪渠左-Y-047 |  | 东区 | 谭振东 | 113.418825,22.512767 | 圆形，直径400mm | 直排口 |  | 旱季无水 | 入河 | 无需整改 |  | 目前为勘察设计阶段，暂未开工。
48 | 大小鳌溪排洪渠左-H-048 |  | 东区 | 谭振东 | 113.419060,22.512473 | 下水道箱涵，宽约200，高约500 | 直排口 |  | 旱季有水，水质较差，水量1.8m³/h | 入河 | 截污纳管 |  | 目前为勘察设计阶段，暂未开工。
49 | 大小鳌溪排洪渠右-H-049 |  | 东区 | 谭振东 | 113.419247,22.512385 | 圆形，直径600mm | 直排口 |  | 旱季有水，水质较差，水量1.8m³/h | 入河 | 截污纳管 |  | 目前为勘察设计阶段，暂未开工。
50 | 大小鳌溪排洪渠左-H-050 |  | 东区 | 谭振东 | 113.419544,22.512164 | 圆形，直径500mm | 直排口 |  | 旱季有水，水质较差，水量1.44m³/h | 入河 | 截污纳管 |  | 目前为勘察设计阶段，暂未开工。
51 | 大小鳌溪排洪渠右-H-051 |  | 东区 | 谭振东 | 113.419585,22.512203 | 圆形，直径800mm | 直排口 | 图中右 | 旱季有水，水质较差，水量1.08m³/h | 入河 | 截污纳管 |  | 目前为勘察设计阶段，暂未开工。
52 | 大小鳌溪排洪渠右-H-052 |  | 东区 | 谭振东 | 113.419800,22.512036 | 圆形，直径1200mm | 直排口 |  | 旱季有水，水质较差，水量1.8m³/h | 入河 | 截污纳管 |  | 目前为勘察设计阶段，暂未开工。
53 | 大小鳌溪排洪渠右-H-053 |  | 东区 | 谭振东 | 113.419933,22.511712 | 圆形，直径400mm | 直排口 |  | 旱季有水，水质较差，间歇，水量较小 | 入河 | 截污纳管 |  | 目前为勘察设计阶段，暂未开工。
54 | 大小鳌溪排洪渠右-H-054 |  | 东区 | 谭振东 | 113.420056,22.511529 | 圆形，直径1000mm | 直排口 |  | 旱季有水，水质较差，水量1.08m³/h | 入河 | 截污纳管 |  | 目前为勘察设计阶段，暂未开工。
55 | 大小鳌溪排洪渠左-Y-055 |  | 东区 | 谭振东 | 113.420144,22.511259 | 圆形，直径800mm | 直排口 |  | 旱季无水 | 入河 | 无需整改 |  | 目前为勘察设计阶段，暂未开工。
56 | 大小鳌溪排洪渠左-H-056 |  | 东区 | 谭振东 | 113.420494,22.510788 | 圆形，直径800mm | 直排口 | 图中左 | 旱季有水，水质较差，水量1.08m³/h | 入河 | 截污纳管 |  | 目前为勘察设计阶段，暂未开工。
57 | 大小鳌溪排洪渠左-H-057 |  | 东区 | 谭振东 | 113.420785,22.510431 | 圆形，直径800mm | 直排口 |  | 旱季有水，水质较差，水量1.8m³/h | 入河 | 截污纳管 |  | 目前为勘察设计阶段，暂未开工。
58 | 大小鳌溪排洪渠右-Y-058 |  | 东区 | 谭振东 | 113.420932,22.510288 | 圆形，直径100mm | 直排口 |  | 旱季无水 | 入河 | 无需整改 |  | 目前为勘察设计阶段，暂未开工。
59 | 大小鳌溪排洪渠左-Y-059 |  | 东区 | 谭振东 | 113.421042,22.510156 | 圆形，直径600mm | 直排口 |  | 旱季无水 | 入河 | 无需整改 |  | 目前为勘察设计阶段，暂未开工。
60 | 大小鳌溪排洪渠左-H-059 |  | 东区 | 谭振东 | 113.421466,22.509674 | 圆形，直径800mm | 直排口 |  | 旱季有水，水质较差，水量2.88m³/h | 入河 | 截污纳管 |  | 目前为勘察设计阶段，暂未开工。
61 | 大小鳌溪排洪渠右-H-060 |  | 东区 | 谭振东 | 113.421644,22.509562 | 圆形，直径800mm | 直排口 |  | 旱季有水，水质较差，水量0.36m³/h | 入河 | 截污纳管 |  | 目前为勘察设计阶段，暂未开工。
62 | 大小鳌溪排洪渠右-H-061 |  | 东区 | 谭振东 | 113.422187,22.509177 | 圆形，直径1000mm | 直排口 |  | 旱季排水，水质较差，水量5.4m³/h | 入河 | 截污纳管 |  | 目前为勘察设计阶段，暂未开工。
63 | 大小鳌溪排洪渠左-Y-062 |  | 东区 | 谭振东 | 113.422494,22.508926 | 圆形，直径200mm | 直排口 |  | 无水 | 入河 | 无需整改 |  | 目前为勘察设计阶段，暂未开工。
64 | 大小鳌溪排洪渠右-H-063 |  | 东区 | 谭振东 | 113.422585,22.508892 | 圆形，直径600mm | 直排口 |  | 旱季排水，水质较差，间歇，水量较小 | 入河 | 截污纳管 |  | 目前为勘察设计阶段，暂未开工。
65 | 大小鳌溪排洪渠右-H-064 |  | 东区 | 谭振东 | 113.422795,22.508723 | 圆形，直径300mm | 直排口 |  | 旱季排水，水质较差，间歇，水量较小 | 入河 | 截污纳管 |  | 目前为勘察设计阶段，暂未开工。
66 | 大小鳌溪排洪渠右-H-065 |  | 东区 | 谭振东 | 113.423040,22.508537 | 圆形，直径1200mm | 直排口 |  | 旱季排水，水质较差，水量5.4m³/h | 入河 | 截污纳管 |  | 目前为勘察设计阶段，暂未开工。
67 | 大小鳌溪排洪渠左-H-066 |  | 东区 | 谭振东 | 113.423004,22.508515 | 圆形，直径1500mm | 直排口 |  | 旱季排水，水质较差，水量12.6m³/h | 入河 | 截污纳管 |  | 目前为勘察设计阶段，暂未开工。
说明： 1.位置：水污染源的具体位置； 2.现场图片：反映污染状况的典型图片，以图为证； 3.排水口尺寸：描述排水口断面尺寸； 4.排水口形式：包括直排口、溢流口、拍门、闸门等形式； 5.问题描述：排水口排污情况及初估水量（占排水口容量、污水颜色）； 6.排水去向：排入水体的名称或对应的河涌排水口编号； 7.整改措施：简要说明对排水口的整改措施，如截污纳管、封堵、取缔或执法等； 8.河涌排水口编号规则： （1）排水口编号：涌名左、右岸-排水口性质-编号（①②③④） （2）编号说明： ①涌名：按主涌与支涌相结合的原则编号，主涌编号为XX主涌；跨区河涌由各区按规则自行编号，涌名注明本区名称，如：羊角涌左-Y-001； ②左、右岸：根据水利相关规定，面向水流方向区分左右岸； ③排水口性质：Y代表雨水排放口，H代表合流排放口，W代表污水排放口； ④编号：编号时不分左右岸、不分排水口类型，仅根据排水口所在断面位置，按河涌水流方向从下游往上游的顺序进行编号。

## 白石涌
白石涌河涌两岸排水口污染源摸查信息表
序号 | 排水口编号 | 权属单位 | 所属镇区 | 河长 | 位置及坐标 | 排水口尺寸 | 排水口形式 | 现场照片 | 问题描述 | 排水去向 | 整改措施 | 整改责任单位 | 完成期限 | 备注
合计 | 共179个排水口。
1 | 白石涌左-Y-1 |  | 南区 | 谭振东、黄桂光、郭渊 | g113.356775,22.4990 | 圆形，直径：600 | 直排口 |  | 旱季无水 | 入河 | 无需整改 |  | 目前为勘察设计阶段，暂未开工。
2 | 白石涌左-Y-2 |  | 南区 | 谭振东、黄桂光、郭渊 | g113.357655,22.500015 | 圆形，直径：600 | 直排口 |  | 旱季排水，水质较差,水量1.8m³/H | 入河 | 截污纳管 |  | 目前为勘察设计阶段，暂未开工。
3 | 白石涌左-Y-3 |  | 南区 | 谭振东、黄桂光、郭渊 | g113.358381,22.500234 | 圆形，直径：600 | 直排口 |  | 旱季排水，水质较差,水量2.16m³/H | 入河 | 截污纳管 |  | 目前为勘察设计阶段，暂未开工。
4 | 白石涌右-Y-4 |  | 南区 | 谭振东、黄桂光、郭渊 | g113.358914,22.500379 | 圆形，直径：600 | 直排口 |  | 旱季无水 | 入河 | 无需整改 |  | 目前为勘察设计阶段，暂未开工。
5 | 白石涌左-Y-5 |  | 南区 | 谭振东、黄桂光、郭渊 | g113.360058,22.500691 | 圆形，直径：600 | 直排口 |  | 旱季无水 | 入河 | 无需整改 |  | 目前为勘察设计阶段，暂未开工。
6 | 白石涌左-H-6 |  | 南区 | 谭振东、黄桂光、郭渊 | g113.360455,22.500805 | 圆形，直径：600 | 直排口 |  | 旱季排水，水质较差,水量2.13m³/H | 入河 | 截污纳管 |  | 目前为勘察设计阶段，暂未开工。
7 | 白石涌左-Y-7 |  | 石岐区 | 谭振东、黄桂光、郭渊 | g113.361104,22.500983 | 圆形，直径：600 | 直排口 |  | 旱季无水 | 入河 | 无需整改 |  | 目前为勘察设计阶段，暂未开工。
8 | 白石涌左-Y-8 |  | 石岐区 | 谭振东、黄桂光、郭渊 | g113.362318,22.501328 | 圆形，直径：600 | 直排口 |  | 旱季无水 | 入河 | 无需整改 |  | 目前为勘察设计阶段，暂未开工。
9 | 白石涌左-Y-9 |  | 石岐区 | 谭振东、黄桂光、郭渊 | g113.363079,22.501534 | 圆形，直径：1200 | 直排口 |  | 旱季排水，水质较差,水量5.4m³/H | 入河 | 截污纳管 |  | 目前为勘察设计阶段，暂未开工。
10 | 白石涌左-Y-10 |  | 石岐区 | 谭振东、黄桂光、郭渊 | g113.363139,22.501602 | 圆形，直径：1000 | 直排口 |  | 旱季排水，水质较差,水量3.6m³/H | 入河 | 截污纳管 |  | 目前为勘察设计阶段，暂未开工。
11 | 白石涌左-Y-11 |  | 石岐区 | 谭振东、黄桂光、郭渊 | g113.366783,22.502495 | 圆形，直径：1350 | 直排口 |  | 旱季排水，水质较差,水量4.1m³/H | 入河 | 截污纳管 |  | 目前为勘察设计阶段，暂未开工。
12 | 白石涌左-Y-12 |  | 石岐区 | 谭振东、黄桂光、郭渊 | g113.368961,22.503032 | 圆形，直径：300 | 直排口 |  | 旱季无水 | 入河 | 无需整改 |  | 目前为勘察设计阶段，暂未开工。
13 | 白石涌左-Y-13 |  | 石岐区 | 谭振东、黄桂光、郭渊 | g113.369352,22.503136 | 圆形，直径：300 | 直排口 |  | 旱季无水 | 入河 | 无需整改 |  | 目前为勘察设计阶段，暂未开工。
14 | 白石涌左-Y-14 |  | 石岐区 | 谭振东、黄桂光、郭渊 | g113.371043,22.503613 | PVC圆形，直径：600 | 直排口 |  | 旱季排水，水质较差,水量1.75m³/H | 入河 | 截污纳管 |  | 目前为勘察设计阶段，暂未开工。
15 | 白石涌左-Y-15 |  | 石岐区 | 谭振东、黄桂光、郭渊 | g113.373598,22.504267 | PVC圆形，直径：800 | 直排口 |  | 旱季排水，水质较差,水量1.69m³/H | 入河 | 截污纳管 |  | 目前为勘察设计阶段，暂未开工。
16 | 白石涌左-Y-16 |  | 石岐区 | 谭振东、黄桂光、郭渊 | g113.376095,22.504970 | 圆形，直径：300 | 直排口 |  | 旱季无水 | 入河 | 无需整改 |  | 目前为勘察设计阶段，暂未开工。
17 | 白石涌右-Y-17 |  | 石岐区 | 谭振东、黄桂光、郭渊 | g113.356977,22.500375 | 圆形，直径：150 | 直排口 |  | 旱季无水 | 入河 | 无需整改 |  | 目前为勘察设计阶段，暂未开工。
18 | 白石涌右-Y-18 |  | 石岐区 | 谭振东、黄桂光、郭渊 | g113.357258,22.500366 | 圆形，直径：150 | 直排口 |  | 旱季无水 | 入河 | 无需整改 |  | 目前为勘察设计阶段，暂未开工。
19 | 白石涌右-Y-19 |  | 石岐区 | 谭振东、黄桂光、郭渊 | g113.357427,22.500363 | 圆形，直径：150 | 直排口 |  | 旱季无水 | 入河 | 无需整改 |  | 目前为勘察设计阶段，暂未开工。
20 | =白石涌右-Y-20 |  | 石岐区 | 谭振东、黄桂光、郭渊 | g113.357585,22.500371 | 圆形，直径：150 | 直排口 |  | 旱季无水 | 入河 | 无需整改 |  | 目前为勘察设计阶段，暂未开工。
21 | 白石涌右-Y-21 |  | 石岐区 | 谭振东、黄桂光、郭渊 | g113.357757,22.500413 | 圆形，直径：150 | 直排口 |  | 旱季无水 | 入河 | 无需整改 |  | 目前为勘察设计阶段，暂未开工。
22 | 白石涌右-Y-22 |  | 石岐区 | 谭振东、黄桂光、郭渊 | g113.357899,22.500435 | 圆形，直径：150 | 直排口 |  | 旱季无水 | 入河 | 无需整改 |  | 目前为勘察设计阶段，暂未开工。
23 | 白石涌右-Y-23 |  | 石岐区 | 谭振东、黄桂光、郭渊 | g113.358012,22.500472 | 圆形，直径：600 | 直排口 |  | 旱季无水 | 入河 | 无需整改 |  | 目前为勘察设计阶段，暂未开工。
24 | 白石涌右-Y-24 |  | 石岐区 | 谭振东、黄桂光、郭渊 | g113.358245,22.500535 | 圆形，直径：150 | 直排口 |  | 旱季无水 | 入河 | 无需整改 |  | 目前为勘察设计阶段，暂未开工。
25 | 白石涌右-Y-25 |  | 石岐区 | 谭振东、黄桂光、郭渊 | g113.358658,22.500651 | 圆形，直径：300 | 直排口 |  | 旱季无水 | 入河 | 无需整改 |  | 目前为勘察设计阶段，暂未开工。
26 | 白石涌右-Y-26 |  | 石岐区 | 谭振东、黄桂光、郭渊 | g113.360699,22.501367 | 圆形，直径：1000 | 直排口 |  | 旱季排水，水质较差,水量126m³/H | 入河 | 截污纳管 |  | 目前为勘察设计阶段，暂未开工。
27 | 白石涌右-Y-27 |  | 石岐区 | 谭振东、黄桂光、郭渊 | g113.360699,22.501367 | 圆形，直径：1200 | 直排口 |  | 旱季排水，水质较差,水量72m³/H | 入河 | 截污纳管 |  | 目前为勘察设计阶段，暂未开工。
28 | 白石涌右-Y-28 |  | 石岐区 | 谭振东、黄桂光、郭渊 | g113.360699,22.501367 | 圆形，直径：1350 | 直排口 |  | 旱季排水，水质较差,水量54m³/H | 入河 | 截污纳管 |  | 目前为勘察设计阶段，暂未开工。
29 | 白石涌右-Y-29 |  | 石岐区 | 谭振东、黄桂光、郭渊 | g113.360753,22.501236 | 圆形，直径：300 | 直排口 |  | 旱季无水 | 入河 | 无需整改 |  | 目前为勘察设计阶段，暂未开工。
30 | 白石涌右-Y-30 |  | 石岐区 | 谭振东、黄桂光、郭渊 | g113.361139,22.501387 | 圆形，直径：300 | 直排口 |  | 旱季无水 | 入河 | 无需整改 |  | 目前为勘察设计阶段，暂未开工。
31 | 白石涌右-Y-31 |  | 石岐区 | 谭振东、黄桂光、郭渊 | g113.361518,22.501438 | 圆形，直径：300 | 直排口 |  | 旱季无水 | 入河 | 无需整改 |  | 目前为勘察设计阶段，暂未开工。
32 | 白石涌右-Y-32 |  | 石岐区 | 谭振东、黄桂光、郭渊 | g113.361713,22.501493 | 圆形，直径：300 | 直排口 |  | 旱季无水 | 入河 | 无需整改 |  | 目前为勘察设计阶段，暂未开工。
33 | 白石涌右-Y-33 |  | 石岐区 | 谭振东、黄桂光、郭渊 | g113.362078,22.501567 | 圆形，直径：300 | 直排口 |  | 旱季无水 | 入河 | 无需整改 |  | 目前为勘察设计阶段，暂未开工。
34 | 白石涌右-Y-34 |  | 石岐区 | 谭振东、黄桂光、郭渊 | g113.362341,22.501662 | 圆形，直径：300 | 直排口 |  | 旱季无水 | 入河 | 无需整改 |  | 目前为勘察设计阶段，暂未开工。
35 | 白石涌右-Y-35 |  | 石岐区 | 谭振东、黄桂光、郭渊 | g113.362840,22.501761 | 圆形，直径：300 | 直排口 |  | 旱季无水 | 入河 | 无需整改 |  | 目前为勘察设计阶段，暂未开工。
36 | 白石涌右-Y-36 |  | 石岐区 | 谭振东、黄桂光、郭渊 | g113.363143,22.501845 | 圆形，直径：300 | 直排口 |  | 旱季无水 | 入河 | 无需整改 |  | 目前为勘察设计阶段，暂未开工。
37 | 白石涌右-Y-37 |  | 石岐区 | 谭振东、黄桂光、郭渊 | g113.363427,22.501914 | 圆形，直径：300 | 直排口 |  | 旱季无水 | 入河 | 无需整改 |  | 目前为勘察设计阶段，暂未开工。
38 | 白石涌右-Y-38 |  | 石岐区 | 谭振东、黄桂光、郭渊 | g113.363757,22.501999 | 圆形，直径：300 | 直排口 |  | 旱季无水 | 入河 | 无需整改 |  | 目前为勘察设计阶段，暂未开工。
39 | 白石涌右-Y-39 |  | 石岐区 | 谭振东、黄桂光、郭渊 | g113.364092,22.502093 | 圆形，直径：300 | 直排口 |  | 旱季无水 | 入河 | 无需整改 |  | 目前为勘察设计阶段，暂未开工。
40 | 白石涌右-Y-40 |  | 石岐区 | 谭振东、黄桂光、郭渊 | g113.364377,22.502162 | 圆形，直径：300 | 直排口 |  | 旱季无水 | 入河 | 无需整改 |  | 目前为勘察设计阶段，暂未开工。
41 | 白石涌右-Y-41 |  | 石岐区 | 谭振东、黄桂光、郭渊 | g113.364704,22.502256 | 圆形，直径：300 | 直排口 |  | 旱季无水 | 入河 | 无需整改 |  | 目前为勘察设计阶段，暂未开工。
42 | 白石涌右-Y-42 |  | 石岐区 | 谭振东、黄桂光、郭渊 | g113.365018,22.502326 | 圆形，直径：300 | 直排口 |  | 旱季无水 | 入河 | 无需整改 |  | 目前为勘察设计阶段，暂未开工。
43 | 白石涌右-Y-43 |  | 石岐区 | 谭振东、黄桂光、郭渊 | g113.365356,22.502425 | 圆形，直径：300 | 直排口 |  | 旱季无水 | 入河 | 无需整改 |  | 目前为勘察设计阶段，暂未开工。
44 | 白石涌右-Y-44 |  | 石岐区 | 谭振东、黄桂光、郭渊 | g113.365627,22.502509 | 圆形，直径：300 | 直排口 |  | 旱季无水 | 入河 | 无需整改 |  | 目前为勘察设计阶段，暂未开工。
45 | 白石涌右-Y-45 |  | 石岐区 | 谭振东、黄桂光、郭渊 | g113.365967,22.502593 | 圆形，直径：300 | 直排口 |  | 旱季无水 | 入河 | 无需整改 |  | 目前为勘察设计阶段，暂未开工。
46 | 白石涌右-Y-46 |  | 石岐区 | 谭振东、黄桂光、郭渊 | g113.366278,22.502687 | 圆形，直径：300 | 直排口 |  | 旱季无水 | 入河 | 无需整改 |  | 目前为勘察设计阶段，暂未开工。
47 | 白石涌右-W-47 |  | 石岐区 | 谭振东、黄桂光、郭渊 | g113.366437,22.502754 | 圆形，直径：800 | 直排口 |  | 旱季排水，水质较差,水量1.37m³/H | 入河 | 截污纳管 |  | 目前为勘察设计阶段，暂未开工。
48 | 白石涌右-Y-48 |  | 石岐区 | 谭振东、黄桂光、郭渊 | g113.366522,22.502717 | 圆形，直径：300 | 直排口 |  | 旱季无水 | 入河 | 无需整改 |  | 目前为勘察设计阶段，暂未开工。
49 | 白石涌右-Y-49 |  | 石岐区 | 谭振东、黄桂光、郭渊 | g113.366760,22.502775 | 圆形，直径：300 | 直排口 |  | 旱季无水 | 入河 | 无需整改 |  | 目前为勘察设计阶段，暂未开工。
50 | 白石涌右-Y-50 |  | 石岐区 | 谭振东、黄桂光、郭渊 | g113.367062,22.502851 | 圆形，直径：300 | 直排口 |  | 旱季无水 | 入河 | 无需整改 |  | 目前为勘察设计阶段，暂未开工。
51 | 白石涌右-Y-51 |  | 石岐区 | 谭振东、黄桂光、郭渊 | g113.367341,22.502918 | 圆形，直径：300 | 直排口 |  | 旱季无水 | 入河 | 无需整改 |  | 目前为勘察设计阶段，暂未开工。
52 | 白石涌右-Y-52 |  | 石岐区 | 谭振东、黄桂光、郭渊 | g113.367589,22.502971 | 圆形，直径：300 | 直排口 |  | 旱季无水 | 入河 | 无需整改 |  | 目前为勘察设计阶段，暂未开工。
53 | 白石涌右-Y-53 |  | 石岐区 | 谭振东、黄桂光、郭渊 | g113.367835,22.503041 | 圆形，直径：300 | 直排口 |  | 旱季无水 | 入河 | 无需整改 |  | 目前为勘察设计阶段，暂未开工。
54 | 白石涌右-Y-54 |  | 石岐区 | 谭振东、黄桂光、郭渊 | g113.368105,22.503119 | 圆形，直径：300 | 直排口 |  | 旱季无水 | 入河 | 无需整改 |  | 目前为勘察设计阶段，暂未开工。
55 | 白石涌右-Y-55 |  | 石岐区 | 谭振东、黄桂光、郭渊 | g113.368612,22.503292 | 圆形，直径：300 | 直排口 |  | 旱季无水 | 入河 | 无需整改 |  | 目前为勘察设计阶段，暂未开工。
56 | 白石涌右-Y-56 |  | 石岐区 | 谭振东、黄桂光、郭渊 | g113.368859,22.503354 | 圆形，直径：300 | 直排口 |  | 旱季无水 | 入河 | 无需整改 |  | 目前为勘察设计阶段，暂未开工。
57 | 白石涌右-Y-57 |  | 石岐区 | 谭振东、黄桂光、郭渊 | g113.369162,22.503426 | 圆形，直径：300 | 直排口 |  | 旱季无水 | 入河 | 无需整改 |  | 目前为勘察设计阶段，暂未开工。
58 | 白石涌右-Y-58 |  | 石岐区 | 谭振东、黄桂光、郭渊 | g113.369435,22.503493 | 圆形，直径：300 | 直排口 |  | 旱季无水 | 入河 | 无需整改 |  | 目前为勘察设计阶段，暂未开工。
59 | 白石涌右-Y-59 |  | 石岐区 | 谭振东、黄桂光、郭渊 | g113.369717,22.503555 | 圆形，直径：300 | 直排口 |  | 旱季无水 | 入河 | 无需整改 |  | 目前为勘察设计阶段，暂未开工。
60 | 白石涌右-Y-60 |  | 石岐区 | 谭振东、黄桂光、郭渊 | g113.369961,22.503629 | 圆形，直径：300 | 直排口 |  | 旱季无水 | 入河 | 无需整改 |  | 目前为勘察设计阶段，暂未开工。
61 | 白石涌右-Y-61 |  | 石岐区 | 谭振东、黄桂光、郭渊 | g113.370197,22.503686 | 圆形，直径：300 | 直排口 |  | 旱季无水 | 入河 | 无需整改 |  | 目前为勘察设计阶段，暂未开工。
62 | 白石涌右-Y-62 |  | 石岐区 | 谭振东、黄桂光、郭渊 | g113.370522,22.503795 | 圆形，直径：300 | 直排口 |  | 旱季无水 | 入河 | 无需整改 |  | 目前为勘察设计阶段，暂未开工。
63 | 白石涌右-Y-63 |  | 石岐区 | 谭振东、黄桂光、郭渊 | g113.370892,22.503860 | 圆形，直径：300 | 直排口 |  | 旱季无水 | 入河 | 无需整改 |  | 目前为勘察设计阶段，暂未开工。
64 | 白石涌右-Y-64 |  | 石岐区 | 谭振东、黄桂光、郭渊 | g113.371176,22.503922 | 圆形，直径：300 | 直排口 |  | 旱季无水 | 入河 | 无需整改 |  | 目前为勘察设计阶段，暂未开工。
65 | 白石涌右-Y-65 |  | 石岐区 | 谭振东、黄桂光、郭渊 | g113.371568,22.504050 | 圆形，直径：300 | 直排口 |  | 旱季无水 | 入河 | 无需整改 |  | 目前为勘察设计阶段，暂未开工。
66 | 白石涌右-Y-66 |  | 石岐区 | 谭振东、黄桂光、郭渊 | g113.371996,22.504109 | 圆形，直径：400 | 直排口 |  | 旱季无水 | 入河 | 无需整改 |  | 目前为勘察设计阶段，暂未开工。
67 | 白石涌右-Y-67 |  | 石岐区 | 谭振东、黄桂光、郭渊 | g113.373118,22.504440 | 圆形，直径：300 | 直排口 |  | 旱季无水 | 入河 | 无需整改 |  | 目前为勘察设计阶段，暂未开工。
68 | 白石涌右-Y-68 |  | 石岐区 | 谭振东、黄桂光、郭渊 | g113.373707,22.504646 | 圆形，直径：400 | 直排口 |  | 旱季无水 | 入河 | 无需整改 |  | 目前为勘察设计阶段，暂未开工。
69 | 白石涌左-Y-69 |  | 石岐区 | 谭振东、黄桂光、郭渊 | g113.378373,22.505448 | 圆形，直径：500 | 直排口 |  | 旱季无水 | 入河 | 无需整改 |  | 目前为勘察设计阶段，暂未开工。
70 | 白石涌左-Y-70 |  | 东区 | 谭振东、黄桂光、郭渊 | g113.379807,22.505684 | 圆形，直径：800 | 直排口 |  | 旱季无水 | 入河 | 无需整改 |  | 目前为勘察设计阶段，暂未开工。
71 | 白石涌左-Y-71 |  | 东区 | 谭振东、黄桂光、郭渊 | g113.379996,22.505729 | 圆形，直径：800 | 直排口 |  | 旱季无水 | 入河 | 无需整改 |  | 目前为勘察设计阶段，暂未开工。
72 | 白石涌左-Y-72 |  | 东区 | 谭振东、黄桂光、郭渊 | g113.380852,22.505905 | 圆形，直径：400 | 直排口 |  | 旱季无水 | 入河 | 无需整改 |  | 目前为勘察设计阶段，暂未开工。
73 | 白石涌右-Y-73 |  | 东区 | 谭振东、黄桂光、郭渊 | g113.380703,22.506316 | 圆形，直径：500 | 直排口 |  | 旱季无水 | 入河 | 无需整改 |  | 目前为勘察设计阶段，暂未开工。
74 | 白石涌右-Y-74 |  | 东区 | 谭振东、黄桂光、郭渊 | g113.381349,22.506422 | 圆形，直径：400 | 直排口 |  | 旱季无水 | 入河 | 无需整改 |  | 目前为勘察设计阶段，暂未开工。
75 | 白石涌右-W-75 |  | 东区 | 谭振东、黄桂光、郭渊 | g113.381857,22.506663 | 圆形，直径：500 | 直排口 |  | 旱季排水，水质较差,水量2.88m³/H | 入河 | 截污纳管 |  | 目前为勘察设计阶段，暂未开工。
76 | 白石涌右-Y-76 |  | 东区 | 谭振东、黄桂光、郭渊 | g113.382146,22.506634 | 圆形，直径：400 | 直排口 |  | 旱季无水 | 入河 | 无需整改 |  | 目前为勘察设计阶段，暂未开工。
77 | 白石涌左-Y-77 |  | 东区 | 谭振东、黄桂光、郭渊 | g113.382048,22.506189 | 圆形，直径：300 | 直排口 |  | 旱季无水 | 入河 | 无需整改 |  | 目前为勘察设计阶段，暂未开工。
78 | 白石涌右-Y-78 |  | 东区 | 谭振东、黄桂光、郭渊 | g113.382632,22.506610 | PVC圆形，直径：100 | 直排口 |  | 旱季无水 | 入河 | 无需整改 |  | 目前为勘察设计阶段，暂未开工。
79 | 白石涌右-Y-79 |  | 东区 | 谭振东、黄桂光、郭渊 | g113.382828,22.506637 | PVC圆形，直径：100 | 直排口 |  | 旱季无水 | 入河 | 无需整改 |  | 目前为勘察设计阶段，暂未开工。
80 | 白石涌右-Y-80 |  | 东区 | 谭振东、黄桂光、郭渊 | g113.382989,22.506626 | PVC圆形，直径：100 | 直排口 |  | 旱季无水 | 入河 | 无需整改 |  | 目前为勘察设计阶段，暂未开工。
81 | 白石涌左-W-81 |  | 东区 | 谭振东、黄桂光、郭渊 | g113.383100,22.506333 | 圆形，直径：300 | 直排口 |  | 旱季排水，水质较差，间歇水量较小 | 入河 | 封堵 |  | 目前为勘察设计阶段，暂未开工。
82 | 白石涌右-Y-82 |  | 东区 | 谭振东、黄桂光、郭渊 | g113.383636,22.506945 | 圆形，直径：400 | 直排口 |  | 旱季无水 | 入河 | 无需整改 |  | 目前为勘察设计阶段，暂未开工。
83 | 白石涌右-Y-83 |  | 东区 | 谭振东、黄桂光、郭渊 | g113.384432,22.507013 | 圆形，直径：400 | 直排口 |  | 旱季无水 | 入河 | 无需整改 |  | 目前为勘察设计阶段，暂未开工。
84 | 白石涌左-Y-84 |  | 东区 | 谭振东、黄桂光、郭渊 | g113.384098,22.506481 | 圆形，直径：500 | 直排口 |  | 旱季无水 | 入河 | 无需整改 |  | 目前为勘察设计阶段，暂未开工。
85 | 白石涌左-Y-85 |  | 东区 | 谭振东、黄桂光、郭渊 | g113.384776,22.506636 | 圆形，直径：300 | 直排口 |  | 旱季无水 | 入河 | 无需整改 |  | 目前为勘察设计阶段，暂未开工。
86 | 白石涌左-W-86 |  | 东区 | 谭振东、黄桂光、郭渊 | g113.385201,22.506650 | 圆形，直径：500 | 直排口 |  | 旱季排水，水质较差,水量2.16m³/H | 入河 | 封堵 |  | 目前为勘察设计阶段，暂未开工。
87 | 白石涌右-Y-87 |  | 东区 | 谭振东、黄桂光、郭渊 | g113.386426,22.506805 | 圆形，直径：400 | 直排口 |  | 旱季无水 | 入河 | 无需整改 |  | 目前为勘察设计阶段，暂未开工。
88 | 白石涌右-Y-88 |  | 东区 | 谭振东、黄桂光、郭渊 | g113.390213,22.505267 | 圆形，直径：400 | 直排口 |  | 旱季无水 | 入河 | 无需整改 |  | 目前为勘察设计阶段，暂未开工。
89 | 白石涌右-Y-89 |  | 东区 | 谭振东、黄桂光、郭渊 | g113.394434,22.503568 | PVC圆形，直径：200 | 直排口 |  | 旱季无水 | 入河 | 无需整改 |  | 目前为勘察设计阶段，暂未开工。
90 | 白石涌右-Y-90 |  | 东区 | 谭振东、黄桂光、郭渊 | g113.395060,22.503534 | PVC圆形，直径：200 | 直排口 |  | 旱季无水 | 入河 | 无需整改 |  | 目前为勘察设计阶段，暂未开工。
91 | 白石涌右-Y-91 |  | 东区 | 谭振东、黄桂光、郭渊 | g113.395060,22.503534 | PVC圆形，直径：200 | 直排口 |  | 旱季无水 | 入河 | 无需整改 |  | 目前为勘察设计阶段，暂未开工。
92 | 白石涌右-Y-92 |  | 东区 | 谭振东、黄桂光、郭渊 | g113.395179,22.503543 | PVC圆形，直径：200 | 直排口 |  | 旱季无水 | 入河 | 无需整改 |  | 目前为勘察设计阶段，暂未开工。
93 | 白石涌右-Y-93 |  | 东区 | 谭振东、黄桂光、郭渊 | g113.395814,22.503429 | PVC圆形，直径：200 | 直排口 |  | 旱季无水 | 入河 | 无需整改 |  | 目前为勘察设计阶段，暂未开工。
94 | 白石涌右-Y-94 |  | 东区 | 谭振东、黄桂光、郭渊 | g113.395916,22.503421 | PVC圆形，直径：200 | 直排口 |  | 旱季无水 | 入河 | 无需整改 |  | 目前为勘察设计阶段，暂未开工。
95 | 白石涌右-Y-95 |  | 东区 | 谭振东、黄桂光、郭渊 | g113.397784,22.502908 | PVC圆形，直径：300 | 直排口 |  | 旱季无水 | 入河 | 无需整改 |  | 目前为勘察设计阶段，暂未开工。
96 | 白石涌右-W-96 |  | 东区 | 谭振东、黄桂光、郭渊 | g113.397784,22.502908 | 铸铁500 | 直排口 |  | 旱季排水，水质较差,水量0.036m³/H | 入河 | 截污纳管 |  | 目前为勘察设计阶段，暂未开工。
97 | 白石涌右-Y-97 |  | 东区 | 谭振东、黄桂光、郭渊 | g113.398125,22.502901 | 圆形，直径：400 | 直排口 |  | 旱季无水 | 入河 | 无需整改 |  | 目前为勘察设计阶段，暂未开工。
98 | 白石涌左-Y-98 |  | 东区 | 谭振东、黄桂光、郭渊 | g113.386098,22.506547 | PE400 | 直排口 |  | 旱季无水 | 入河 | 无需整改 |  | 目前为勘察设计阶段，暂未开工。
99 | 白石涌左-W-99 |  | 东区 | 谭振东、黄桂光、郭渊 | g113.388676,22.505599 | 圆形，直径：500 | 拍门 |  | 旱季无水 | 入河 | 封堵 |  | 目前为勘察设计阶段，暂未开工。
100 | 白石涌左-W-100 |  | 东区 | 谭振东、黄桂光、郭渊 | g113.389333,22.505326 | 圆形，直径：500 | 直排口 |  | 旱季无水 | 入河 | 封堵 |  | 目前为勘察设计阶段，暂未开工。
101 | 白石涌左-Y-101 |  | 东区 | 谭振东、黄桂光、郭渊 | g113.390158,22.505070 | 圆形，直径：1000 | 拍门 |  | 旱季无水 | 入河 | 无需整改 |  | 目前为勘察设计阶段，暂未开工。
102 | 白石涌左-W-102 |  | 东区 | 谭振东、黄桂光、郭渊 | g113.390273,22.505009 | 圆形，直径：1000 | 拍门 |  | 旱季排水，水质较差,水量4.68m³/H | 入河 | 封堵 |  | 目前为勘察设计阶段，暂未开工。
103 | 白石涌左-Y-103 |  | 东区 | 谭振东、黄桂光、郭渊 | g113.390892,22.504752 | 圆形，直径：1200 | 直排口 |  | 旱季排水，水质较差,水量1.08m³/H | 入河 | 截污纳管 |  | 目前为勘察设计阶段，暂未开工。
104 | 白石涌左-Y-104 |  | 东区 | 谭振东、黄桂光、郭渊 | g113.391853,22.504319 | 圆形，直径：1000 | 直排口 |  | 旱季无水 | 入河 | 无需整改 |  | 目前为勘察设计阶段，暂未开工。
105 | 白石涌左-Y-105 |  | 东区 | 谭振东、黄桂光、郭渊 | g113.391888,22.504326 | PVC圆形，直径：800 | 直排口 |  | 旱季无水 | 入河 | 无需整改 |  | 目前为勘察设计阶段，暂未开工。
106 | 白石涌左-H-106 |  | 东区 | 谭振东、黄桂光、郭渊 | g113.393657,22.503594 | PVC圆形，直径：200 | 直排口 |  | 旱季排水，水质较差，间歇水量较小 | 入河 | 截污纳管 |  | 目前为勘察设计阶段，暂未开工。
107 | 白石涌左-H-107 |  | 东区 | 谭振东、黄桂光、郭渊 | g113.393657,22.503594 | PVC圆形，直径：200 | 直排口 |  | 旱季排水，水质较差，间歇水量较小 | 入河 | 截污纳管 |  | 目前为勘察设计阶段，暂未开工。
108 | 白石涌左-Y-108 |  | 东区 | 谭振东、黄桂光、郭渊 | g113.394190,22.503356 | 圆形，直径：200 | 直排口 |  | 旱季无水 | 入河 | 无需整改 |  | 目前为勘察设计阶段，暂未开工。
109 | 白石涌左-Y-109 |  | 东区 | 谭振东、黄桂光、郭渊 | g113.394190,22.503356 | 圆形，直径：200 | 直排口 |  | 旱季无水 | 入河 | 无需整改 |  | 目前为勘察设计阶段，暂未开工。
110 | 白石涌左-Y-110 |  | 东区 | 谭振东、黄桂光、郭渊 | g113.394323,22.503286 | 圆形，直径：200 | 直排口 |  | 旱季无水 | 入河 | 无需整改 |  | 目前为勘察设计阶段，暂未开工。
111 | 白石涌左-Y-111 |  | 东区 | 谭振东、黄桂光、郭渊 | g113.394457,22.503281 | 圆形，直径：200 | 直排口 |  | 旱季无水 | 入河 | 无需整改 |  | 目前为勘察设计阶段，暂未开工。
112 | 白石涌左-Y-112 |  | 东区 | 谭振东、黄桂光、郭渊 | g113.394741,22.503270 | 圆形，直径：200 | 直排口 |  | 旱季无水 | 入河 | 无需整改 |  | 目前为勘察设计阶段，暂未开工。
113 | 白石涌左-Y-113 |  | 东区 | 谭振东、黄桂光、郭渊 | g113.394811,22.503327 | 圆形，直径：200 | 直排口 |  | 旱季无水 | 入河 | 无需整改 |  | 目前为勘察设计阶段，暂未开工。
114 | 白石涌左-Y-114 |  | 东区 | 谭振东、黄桂光、郭渊 | g113.394911,22.503264 | 圆形，直径：200 | 直排口 |  | 旱季无水 | 入河 | 无需整改 |  | 目前为勘察设计阶段，暂未开工。
115 | 白石涌左-Y-115 |  | 东区 | 谭振东、黄桂光、郭渊 | g113.395208,22.503249 | 圆形，直径：200 | 直排口 |  | 旱季无水 | 入河 | 无需整改 |  | 目前为勘察设计阶段，暂未开工。
116 | 白石涌左-Y-116 |  | 东区 | 谭振东、黄桂光、郭渊 | g113.395280,22.503309 | 圆形，直径：200 | 直排口 |  | 旱季无水 | 入河 | 无需整改 |  | 目前为勘察设计阶段，暂未开工。
117 | 白石涌左-Y-117 |  | 东区 | 谭振东、黄桂光、郭渊 | g113.395336,22.503321 | 圆形，直径：200 | 直排口 |  | 旱季无水 | 入河 | 无需整改 |  | 目前为勘察设计阶段，暂未开工。
118 | 白石涌左-Y-118 |  | 东区 | 谭振东、黄桂光、郭渊 | g113.395440,22.503308 | 圆形，直径：200 | 直排口 |  | 旱季无水 | 入河 | 无需整改 |  | 目前为勘察设计阶段，暂未开工。
119 | 白石涌左-Y-119 |  | 东区 | 谭振东、黄桂光、郭渊 | g113.395564,22.503279 | 圆形，直径：200 | 直排口 |  | 旱季无水 | 入河 | 无需整改 |  | 目前为勘察设计阶段，暂未开工。
120 | 白石涌左-Y-120 |  | 东区 | 谭振东、黄桂光、郭渊 | g113.395710,22.503232 | 圆形，直径：200 | 直排口 |  | 旱季无水 | 入河 | 无需整改 |  | 目前为勘察设计阶段，暂未开工。
121 | 白石涌左-Y-121 |  | 东区 | 谭振东、黄桂光、郭渊 | g113.395855,22.503213 | 圆形，直径：200 | 直排口 |  | 旱季无水 | 入河 | 无需整改 |  | 目前为勘察设计阶段，暂未开工。
122 | 白石涌左-Y-122 |  | 东区 | 谭振东、黄桂光、郭渊 | g113.395984,22.503166 | 圆形，直径：200 | 直排口 |  | 旱季无水 | 入河 | 无需整改 |  | 目前为勘察设计阶段，暂未开工。
123 | 白石涌左-Y-123 |  | 东区 | 谭振东、黄桂光、郭渊 | g113.396673,22.502939 | 圆形，直径：300 | 直排口 |  | 旱季无水 | 入河 | 无需整改 |  | 目前为勘察设计阶段，暂未开工。
124 | 白石涌左-Y-124 |  | 东区 | 谭振东、黄桂光、郭渊 | g113.397124,22.502828 | 圆形，直径：200 | 直排口 |  | 旱季无水 | 入河 | 无需整改 |  | 目前为勘察设计阶段，暂未开工。
125 | 白石涌左-Y-125 |  | 东区 | 谭振东、黄桂光、郭渊 | g113.397400,22.502734 | 圆形，直径：300 | 直排口 |  | 旱季无水 | 入河 | 无需整改 |  | 目前为勘察设计阶段，暂未开工。
126 | 白石涌左-Y-126 |  | 东区 | 谭振东、黄桂光、郭渊 | g113.397400,22.502734 | 圆形，直径：600 | 直排口 |  | 旱季无水 | 入河 | 无需整改 |  | 目前为勘察设计阶段，暂未开工。
127 | 白石涌左-Y-127 |  | 东区 | 谭振东、黄桂光、郭渊 | g113.397506,22.502688 | 圆形，直径：200 | 直排口 |  | 旱季无水 | 入河 | 无需整改 |  | 目前为勘察设计阶段，暂未开工。
128 | 白石涌左-Y-128 |  | 东区 | 谭振东、黄桂光、郭渊 | g113.397623,22.502642 | 圆形，直径：300 | 直排口 |  | 旱季无水 | 入河 | 无需整改 |  | 目前为勘察设计阶段，暂未开工。
129 | 白石涌左-Y-129 |  | 东区 | 谭振东、黄桂光、郭渊 | g113.397769,22.502597 | 圆形，直径：200 | 直排口 |  | 旱季无水 | 入河 | 无需整改 |  | 目前为勘察设计阶段，暂未开工。
130 | 白石涌左-Y-130 |  | 东区 | 谭振东、黄桂光、郭渊 | g113.397879,22.502559 | 圆形，直径：1200 | 直排口 |  | 旱季排水，水质较差,水量3.96m³/H | 入河 | 截污纳管 |  | 目前为勘察设计阶段，暂未开工。
131 | 白石涌左-Y-131 |  | 东区 | 谭振东、黄桂光、郭渊 | g113.398326,22.502425 | 圆形，直径：1200 | 直排口 |  | 旱季排水，水质较差,水量1.44m³/H | 入河 | 截污纳管 |  | 目前为勘察设计阶段，暂未开工。
132 | 白石涌左-Y-132 |  | 东区 | 谭振东、黄桂光、郭渊 | g113.399370,22.501787 |  | 直排口 |  | 旱季排水，水质较差，已有截污管 | 入河 | 无需整改 |  | 目前为勘察设计阶段，暂未开工。
133 | 白石涌右-H-133 |  | 东区 | 谭振东、黄桂光、郭渊 |  | 圆形，直径：200 | 截流口 |  | 旱季排水，水质较差，已有截污管 | 入河 | 截污纳管 |  | 目前为勘察设计阶段，暂未开工。
134 | 白石涌右-H-134 |  | 东区 | 谭振东、黄桂光、郭渊 | g113.398876,22.502302 | PVC圆形，直径：200 | 直排口 |  | 旱季排水，水质较差,水量1.62m³/H | 入河 | 截污纳管 |  | 目前为勘察设计阶段，暂未开工。
135 | 白石涌右-H-135 |  | 东区 | 谭振东、黄桂光、郭渊 | g113.398863,22.502161 | PVC圆形，直径：200 | 直排口 |  | 旱季排水，水质较差，间歇水量较小 | 入河 | 截污纳管 |  | 目前为勘察设计阶段，暂未开工。
136 | 白石涌右-Y-136 |  | 东区 | 谭振东、黄桂光、郭渊 | g113.400555,22.502419 | PVC圆形，直径：200 | 直排口 |  | 旱季无水 | 入河 | 无需整改 |  | 目前为勘察设计阶段，暂未开工。
137 | 白石涌左-Y-137 |  | 东区 | 谭振东、黄桂光、郭渊 | g113.401072,22.502265 | 圆形，直径：1000 | 直排口 |  | 旱季排水，水质较差，间歇水量较小 | 入河 | 截污纳管 |  | 目前为勘察设计阶段，暂未开工。
138 | 白石涌左-Y-138 |  | 东区 | 谭振东、黄桂光、郭渊 | g113.402133,22.502849 | PVC圆形，直径：100 | 直排口 |  | 旱季无水 | 入河 | 无需整改 |  | 目前为勘察设计阶段，暂未开工。
139 | 白石涌左-Y-139 |  | 东区 | 谭振东、黄桂光、郭渊 | g113.402485,22.502866 | PVC圆形，直径：100 | 直排口 |  | 旱季无水 | 入河 | 无需整改 |  | 目前为勘察设计阶段，暂未开工。
140 | 白石涌左-H-140 |  | 东区 | 谭振东、黄桂光、郭渊 | g113.402579,22.502896 | 铸铁600 | 直排口 |  | 旱季排水，水质较差,水量0.078m³/H | 入河 | 截污纳管 |  | 目前为勘察设计阶段，暂未开工。
141 | 白石涌右-Y-141 |  | 东区 | 谭振东、黄桂光、郭渊 | g113.402948,22.503303 | 圆形，直径：600 | 直排口 |  | 旱季排水，水质较差,水量0.59m³/H | 入河 | 截污纳管 |  | 目前为勘察设计阶段，暂未开工。
142 | 白石涌右-Y-142 |  | 东区 | 谭振东、黄桂光、郭渊 | g113.403602,22.503434 | 圆形，直径：150 | 直排口 |  | 旱季排水，水质较差,水量2.31m³/H | 入河 | 无需整改 |  | 目前为勘察设计阶段，暂未开工。
143 | 白石涌右-Y-143 |  | 东区 | 谭振东、黄桂光、郭渊 | g113.404345,22.503358 | 圆形，直径：600 | 直排口 |  | 旱季排水，水质较差,水量2.31m³/H | 入河 | 截污纳管 |  | 目前为勘察设计阶段，暂未开工。
144 | 白石涌右-Y-144 |  | 东区 | 谭振东、黄桂光、郭渊 | g113.404902,22.503293 | PVC圆形，直径：200 | 直排口 |  | 旱季无水 | 入河 | 无需整改 |  | 目前为勘察设计阶段，暂未开工。
145 | 白石涌右-H-145 |  | 东区 | 谭振东、黄桂光、郭渊 | g113.405260,22.503209 | 圆形，直径：1200 | 直排口 |  | 旱季排水，水质较差,水量10.08m³/H | 入河 | 截污纳管 |  | 目前为勘察设计阶段，暂未开工。
146 | 白石涌右-H-146 |  | 东区 | 谭振东、黄桂光、郭渊 | g113.405412,22.503156 | PVC圆形，直径：100 | 直排口 |  | 旱季排水，水质较差，间歇水量较小 | 入河 | 截污纳管 |  | 目前为勘察设计阶段，暂未开工。
147 | 白石涌右-H-147 |  | 东区 | 谭振东、黄桂光、郭渊 | g113.405575,22.503146 | PVC圆形，直径：100 | 直排口 |  | 旱季排水，水质较差，间歇水量较小 | 入河 | 截污纳管 |  | 目前为勘察设计阶段，暂未开工。
148 | 白石涌右-H-148 |  | 东区 | 谭振东、黄桂光、郭渊 | g113.405704,22.503104 | PVC圆形，直径：100 | 直排口 |  | 旱季排水，水质较差，间歇水量较小 | 入河 | 截污纳管 |  | 目前为勘察设计阶段，暂未开工。
149 | 白石涌右-H-149 |  | 东区 | 谭振东、黄桂光、郭渊 | g113.405828,22.503086 | PVC圆形，直径：100 | 直排口 |  | 旱季排水，水质较差，间歇水量较小 | 入河 | 截污纳管 |  | 目前为勘察设计阶段，暂未开工。
150 | 白石涌右-H-150 |  | 东区 | 谭振东、黄桂光、郭渊 | g113.405997,22.503079 | PVC圆形，直径：100 | 直排口 |  | 旱季排水，水质较差，间歇水量较小 | 入河 | 截污纳管 |  | 目前为勘察设计阶段，暂未开工。
151 | 白石涌右-H-151 |  | 东区 | 谭振东、黄桂光、郭渊 | g113.406238,22.503089 | PVC圆形，直径：100 | 直排口 |  | 旱季排水，水质较差，间歇水量较小 | 入河 | 截污纳管 |  | 目前为勘察设计阶段，暂未开工。
152 | 白石涌右-H-152 |  | 东区 | 谭振东、黄桂光、郭渊 | g113.406377,22.503114 | PVC圆形，直径：100 | 直排口 |  | 旱季排水，水质较差，间歇水量较小 | 入河 | 截污纳管 |  | 目前为勘察设计阶段，暂未开工。
153 | 白石涌右-H-153 |  | 东区 | 谭振东、黄桂光、郭渊 | g113.406542,22.503141 | PVC圆形，直径：100 | 直排口 |  | 旱季排水，水质较差，间歇水量较小 | 入河 | 截污纳管 |  | 目前为勘察设计阶段，暂未开工。
154 | 白石涌右-H-154 |  | 东区 | 谭振东、黄桂光、郭渊 | g113.406696,22.503162 | 圆形，直径：200 | 直排口 |  | 旱季排水，水质较差,水量0.043m³/H | 入河 | 截污纳管 |  | 目前为勘察设计阶段，暂未开工。
155 | 白石涌右-Y-155 |  | 东区 | 谭振东、黄桂光、郭渊 | g113.406766,22.503173 | 圆形，直径：300 | 直排口 |  | 旱季无水 | 入河 | 无需整改 |  | 目前为勘察设计阶段，暂未开工。
156 | 白石涌右-Y-156 |  | 东区 | 谭振东、黄桂光、郭渊 | g113.411428,22.502070 | 圆形，直径：500 | 直排口 |  | 旱季无水 | 入河 | 无需整改 |  | 目前为勘察设计阶段，暂未开工。
157 | 白石涌右-Y-157 |  | 东区 | 谭振东、黄桂光、郭渊 | g113.411807,22.502076 | 圆形，直径：500 | 直排口 |  | 旱季无水 | 入河 | 无需整改 |  | 目前为勘察设计阶段，暂未开工。
158 | 白石涌左-Y-158 |  | 东区 | 谭振东、黄桂光、郭渊 | g113.411767,22.501755 | 圆形，直径：1500 | 直排口 |  | 旱季无水 | 入河 | 无需整改 |  | 目前为勘察设计阶段，暂未开工。
159 | 白石涌左-Y-159 |  | 东区 | 谭振东、黄桂光、郭渊 | g113.411531,22.501793 | 圆形，直径：1500 | 直排口 |  | 旱季排水，水质较差,水量7.2m³/H | 入河 | 截污纳管 |  | 目前为勘察设计阶段，暂未开工。
160 | 白石涌右-Y-160 |  | 东区 | 谭振东、黄桂光、郭渊 | g113.412873,22.500641 | 圆形，直径：1000 | 直排口 |  | 旱季无水 | 入河 | 无需整改 |  | 目前为勘察设计阶段，暂未开工。
161 | 白石涌右-Y-161 |  | 东区 | 谭振东、黄桂光、郭渊 | g113.414084,22.500531 | 圆形，直径：300 | 直排口 |  | 旱季无水 | 入河 | 无需整改 |  | 目前为勘察设计阶段，暂未开工。
162 | 白石涌右-Y-162 |  | 东区 | 谭振东、黄桂光、郭渊 | g113.414603,22.500211 | PVC圆形，直径：200 | 直排口 |  | 旱季无水 | 入河 | 无需整改 |  | 目前为勘察设计阶段，暂未开工。
163 | 白石涌右-Y-163 |  | 东区 | 谭振东、黄桂光、郭渊 | g113.415209,22.500830 | PVC圆形，直径：800 | 直排口 |  | 旱季无水 | 入河 | 无需整改 |  | 目前为勘察设计阶段，暂未开工。
164 | 白石涌左-Y-164 |  | 东区 | 谭振东、黄桂光、郭渊 | g113.416452,22.500229 | 圆形，直径：300 | 直排口 |  | 旱季无水 | 入河 | 无需整改 |  | 目前为勘察设计阶段，暂未开工。
165 | 白石涌左-Y-165 |  | 东区 | 谭振东、黄桂光、郭渊 | g113.417054,22.500007 | PVC圆形，直径：400 | 直排口 |  | 旱季排水，水质较差,水量0.58m³/H | 入河 | 截污纳管 |  | 目前为勘察设计阶段，暂未开工。
166 | 白石涌右-Y-166 |  | 东区 | 谭振东、黄桂光、郭渊 | g113.417632,22.500081 | 圆形，直径：1500 | 溢流口 |  | 旱季排水，水质较差,水量5.4m³/H | 入河 | 截污纳管 |  | 目前为勘察设计阶段，暂未开工。
167 | 白石涌左-Y-167 |  | 东区 | 谭振东、黄桂光、郭渊 | g113.417527,22.499698 | 圆形，直径：400 | 直排口 |  | 旱季无水 | 入河 | 无需整改 |  | 目前为勘察设计阶段，暂未开工。
168 | 白石涌左-Y-168 |  | 东区 | 谭振东、黄桂光、郭渊 | g113.418428,22.498937 | 圆形，直径：600 | 直排口 |  | 旱季无水 | 入河 | 无需整改 |  | 目前为勘察设计阶段，暂未开工。
169 | 白石涌右-Y-169 |  | 东区 | 谭振东、黄桂光、郭渊 | g113.418721,22.499041 | 圆形，直径：800 | 溢流口 |  | 旱季无水 | 入河 | 无需整改 |  | 目前为勘察设计阶段，暂未开工。
170 | 白石涌左-Y-170 |  | 东区 | 谭振东、黄桂光、郭渊 | g113.418579,22.498236 | 圆形，直径：600 | 直排口 |  | 旱季无水 | 入河 | 无需整改 |  | 目前为勘察设计阶段，暂未开工。
171 | 白石涌右-Y-171 |  | 东区 | 谭振东、黄桂光、郭渊 | g113.418671,22.498077 | 圆形，直径：1000 | 直排口 |  | 旱季无水 | 入河 | 无需整改 |  | 目前为勘察设计阶段，暂未开工。
172 | 白石涌右-Y-172 |  | 东区 | 谭振东、黄桂光、郭渊 | g113.418671,22.498077 | 圆形，直径：1000 | 直排口 |  | 旱季无水 | 入河 | 无需整改 |  | 目前为勘察设计阶段，暂未开工。
173 | 白石涌左-Y-173 |  | 东区 | 谭振东、黄桂光、郭渊 | g113.417986,22.497531 | PVC圆形，直径：600 | 直排口 |  | 旱季无水 | 入河 | 无需整改 |  | 目前为勘察设计阶段，暂未开工。
174 | 白石涌左-Y-174 |  | 东区 | 谭振东、黄桂光、郭渊 | g113.418092,22.497365 | PVC圆形，直径：500 | 直排口 |  | 旱季无水 | 入河 | 无需整改 |  | 目前为勘察设计阶段，暂未开工。
175 | 白石涌左-Y-175 |  | 东区 | 谭振东、黄桂光、郭渊 | g113.418391,22.496859 | 圆形，直径：600 | 直排口 |  | 旱季排水，水质较差,水量1.21m³/H | 入河 | 截污纳管 |  | 目前为勘察设计阶段，暂未开工。
176 | 白石涌右-Y-176 |  | 东区 | 谭振东、黄桂光、郭渊 | g113.419122,22.496096 | 圆形，直径：1200 | 直排口 |  | 旱季排水，水质较差,水量36m³/H | 入河 | 无需整改 |  | 目前为勘察设计阶段，暂未开工。
177 | 白石涌右-Y-177 |  | 东区 | 谭振东、黄桂光、郭渊 | g113.419158,22.496011 | 圆形，直径：800 | 直排口 |  | 旱季无水 | 入河 | 无需整改 |  | 目前为勘察设计阶段，暂未开工。
178 | 白石涌左-Y-178 |  | 东区 | 谭振东、黄桂光、郭渊 | g113.418922,22.495865 | 圆形，直径：600 | 直排口 |  | 旱季无水 | 入河 | 无需整改 |  | 目前为勘察设计阶段，暂未开工。
179 | 白石涌右-Y-179 |  | 东区 | 谭振东、黄桂光、郭渊 | g113.418976,22.494915 | 圆形，直径：600 | 直排口 |  | 旱季无水 | 入河 | 无需整改 |  | 目前为勘察设计阶段，暂未开工。
说明： 1.位置：水污染源的具体位置； 2.现场图片：反映污染状况的典型图片，以图为证； 3.排水口尺寸：描述排水口断面尺寸； 4.排水口形式：包括直排口、溢流口、拍门、闸门等形式； 5.问题描述：排水口排污情况及初估水量（占排水口容量、污水颜色）； 6.排水去向：排入水体的名称或对应的河涌排水口编号； 7.整改措施：简要说明对排水口的整改措施，如截污纳管、封堵、取缔或执法等； 8.河涌排水口编号规则： （1）排水口编号：涌名左、右岸-排水口性质-编号（①②③④） （2）编号说明： ①涌名：按主涌与支涌相结合的原则编号，主涌编号为XX主涌；跨区河涌由各区按规则自行编号，涌名注明本区名称，如：羊角涌左-Y-001； ②左、右岸：根据水利相关规定，面向水流方向区分左右岸； ③排水口性质：Y代表雨水排放口，H代表合流排放口，W代表污水排放口； ④编号：编号时不分左右岸、不分排水口类型，仅根据排水口所在断面位置，按河涌水流方向从下游往上游的顺序进行编号。