## 废水
中山市2020年第三季度重点企业污染源（废水）监督性监测结果（1家）
序号 | 镇区 | 企业名称 | 监测性质 | 监测日期 | 监测位置 | 适用标准 | 监测项目 | 单位 | 监测结果 | 标准值 | 是否达标 | 超标倍数 | 备注
1 | 板芙镇 | 中山益达服装有限公司 | 污染源监测 | 2020-07-22 | 生产废水排放口 | 纺织染整工业水污染物排放标准GB 4287-2012 | pH值 | mg/L | 7.94 | 6~9 | 达标 | -- | --
[7 empty] | 氨氮 | mg/L | 0.932 | 10 | 达标 | -- | --
[6 empty] | ` | 苯胺类 | mg/L | 0.09 | 1 | 达标 | -- | --
[7 empty] | 化学需氧量 | mg/L | 34 | 50 | 达标 | -- | --
[7 empty] | 硫化物 | mg/L | ND | 0.5 | 达标 | -- | --
[7 empty] | 五日生化需氧量 | mg/L | 1 | 20 | 达标 | -- | --
[7 empty] | 悬浮物 | mg/L | 5 | 50 | 达标 | -- | --
[7 empty] | 总氮 | mg/L | 2.17 | 15 | 达标 | -- | --
[7 empty] | 总磷 | mg/L | 0.09 | 0.5 | 达标 | -- | --
[6 empty] | 水污染物排放限值DB44/ 26—2001 | 色度 | mg/L | 4 | 40 | 达标 | -- | --
经办： 审核： 签发： 日期：