## 废气26
中山市2020年第四季度重点企业污染源（废气）监督性监测结果（26家）
序号 | 镇区 | 企业名称 | 监测日期 | 监测位置 | 适用标准 | 监测项目 | 单位 | 监测结果 | 标准值 | 是否达标 | 超标倍数 | 未监测原因 | 备注
1 | 板芙镇 | 洋紫荆油墨（中山）有限公司 | 2020-12-29 | 有机废气排放口 | 《涂料、油墨及胶粘剂工业大气污染物排放标准》(GB 37824-2019) | 苯实测浓度 | mg/m³ | 0.0367 | 1 | 达标 | -- | --
[6 empty] | 非甲烷总烃实测浓度 | mg/m³ | 5.23 | 60 | 达标 | -- | --
[5 empty] | (空白) | 甲苯与二甲苯合计实测浓度 | mg/m³ | 0.440 | --- | -- | -- | --
[6 empty] | 总VOCs实测浓度 | mg/m³ | 5.66 | --- | -- | -- | --
2 | 东凤镇 | 广东美的环境电器制造有限公司 | 2020-12-16 | 浸漆车间废气排放口 | 大气污染物排放限值 DB44/27-2001 | 非甲烷总烃实测浓度 | mg/m³ | 0.20 | 120 | 达标 | -- | --
[5 empty] | (空白) | 苯实测浓度 | mg/m³ | 未检出 | --- | -- | -- | --
[6 empty] | 甲苯与二甲苯合计实测浓度 | mg/m³ | 0.0239 | --- | -- | -- | --
[6 empty] | 总VOCs实测浓度 | mg/m³ | 0.0456 | --- | -- | -- | --
3 | 黄圃镇 | 格兰仕(中山)电工线材有限公司 | 2020-12-21 | 有机废气排放口 | 大气污染物排放限值 DB44/27-2001 | 苯实测浓度 | mg/m³ | 未检出 | 12 | 达标 | -- | --
[6 empty] | 非甲烷总烃实测浓度 | mg/m³ | 0.32 | 120 | 达标 | -- | --
[5 empty] | (空白) | 甲苯与二甲苯合计实测浓度 | mg/m³ | 0.0052 | --- | -- | -- | --
[6 empty] | 总VOCs实测浓度 | mg/m³ | 0.0227 | --- | -- | -- | --
4 | 黄圃镇 | 中山永发纸业有限公司 | 2020-12-14 | 天然气锅炉废气排放口 | 火电厂大气污染物排放标准GB 13223-2011 | 氮氧化物折算浓度 | mg/m³ | 62 | 100 | 达标 | -- | --
[6 empty] | 二氧化硫折算浓度 | mg/m³ | 未检出 | 35 | 达标 | -- | --
[6 empty] | 林格曼黑度 | 级 | <1级 | 1 | 达标 | -- | --
[5 empty] | (空白) | 烟尘折算浓度 | mg/m³ | 未检出 | --- | -- | -- | --
[6 empty] | 一氧化碳折算浓度 | mg/m³ | 未检出 | --- | -- | -- | --
5 | 火炬区 | 广东欧亚包装有限公司 | 2020-12-24 | 有机废气排放口 | 大气污染物排放限值 DB44/27-2001 | 非甲烷总烃实测浓度 | mg/m³ | 0.35 | 120 | 达标 | -- | --
[5 empty] | 印刷行业挥发性有机化合物排放标准 DB 44/815-2010 | 苯实测浓度 | mg/m³ | 未检出 | 1 | 达标 | -- | --
[6 empty] | 甲苯与二甲苯合计实测浓度 | mg/m³ | 0.0234 | 15 | 达标 | -- | --
[6 empty] | 总VOCs实测浓度 | mg/m³ | 0.673 | 80 | 达标 | -- | --
6 | 火炬区 | 山下橡胶（中山）有限公司 | 2020-12-17 | 有机废气排放口 | 橡胶制品工业污染物排放标准GB 27632-2011 | 非甲烷总烃实测浓度 | mg/m³ | 0.59 | 100 | 达标 | -- | --
[6 empty] | 甲苯与二甲苯合计实测浓度 | mg/m³ | 0.143 | 15 | 达标 | -- | --
[5 empty] | (空白) | 苯实测浓度 | mg/m³ | 0.0404 | --- | -- | -- | --
[6 empty] | 二甲苯实测浓度 | mg/m³ | 0.0374 | --- | -- | -- | --
[6 empty] | 总VOCs实测浓度 | mg/m³ | 0.354 | --- | -- | -- | --
7 | 火炬区 | 台燿科技（中山）有限公司 | 2020-12-25 | 有机废气排放口 | 大气污染物排放限值 DB44/27-2001 | 非甲烷总烃实测浓度 | mg/m³ | 0.13 | 120 | 达标 | -- | --
[5 empty] | (空白) | 苯实测浓度 | mg/m³ | 0.0098 | --- | -- | -- | --
[6 empty] | 甲苯与二甲苯合计实测浓度 | mg/m³ | 0.0923 | --- | -- | -- | --
[6 empty] | 总VOCs实测浓度 | mg/m³ | 11.6 | --- | -- | -- | --
8 | 火炬区 | 伟福科技工业（中山）有限公司 | 2020-12-29 | 有机废气排放口 | 表面涂装（汽车制造业）挥发性有机化合物排放标准 DB44/816- 2010 | 苯实测浓度 | mg/m³ | 0.0914 | --- | -- | -- | --
[6 empty] | 甲苯与二甲苯合计实测浓度 | mg/m³ | 0.0392 | 18 | 达标 | -- | --
[6 empty] | 总VOCs实测浓度 | mg/m³ | 4.82 | 90 | 达标 | -- | --
[5 empty] | (空白) | 非甲烷总烃实测浓度 | mg/m³ | 14.6 | --- | -- | -- | --
9 | 火炬区 | 祥丰电子（中山）有限公司 | 2020-12-30 | 有机废气排放口 | 大气污染物排放限值 DB44/27-2001 | 非甲烷总烃实测浓度 | mg/m³ | 0.07 | --- | -- | -- | --
[5 empty] | 印刷行业挥发性有机化合物排放标准 DB 44/815-2010 | 苯实测浓度 | mg/m³ | 0.279 | --- | -- | -- | --
[6 empty] | 甲苯与二甲苯合计实测浓度 | mg/m³ | 0.0214 | --- | -- | -- | --
[6 empty] | 总VOCs实测浓度 | mg/m³ | 9.08 | 120 | 达标 | -- | --
10 | 火炬区 | 中山百灵生物技术有限公司 | 2020-12-30 | 有机废气排放口 | 制药工业大气污染物排放标准 GB37823-2019 | 非甲烷总烃实测浓度 | mg/m³ | 0.19 | 60 | 达标 | -- | --
11 | 火炬区 | 中山广盛运动器材有限公司 | 2020-12-29 | 有机废气排放口 | 大气污染物排放限值 DB44/27-2001 | 非甲烷总烃实测浓度 | mg/m³ | 0.75 | 120 | 达标 | -- | --
[5 empty] | 印刷行业挥发性有机化合物排放标准 DB 44/815-2010 | 苯实测浓度 | mg/m³ | 0.0123 | 1 | 达标 | -- | --
[6 empty] | 甲苯与二甲苯合计实测浓度 | mg/m³ | 0.0959 | 15 | 达标 | -- | --
[6 empty] | 总VOCs实测浓度 | mg/m³ | 0.681 | 80 | 达标 | -- | --
12 | 火炬区 | 中山鸿兴印刷有限公司 | 2020-12-25 | 有机废气排放口 | 大气污染物排放限值 DB44/27-2001 | 非甲烷总烃实测浓度 | mg/m³ | 0.21 | 120 | 达标 | -- | --
[5 empty] | 印刷行业挥发性有机化合物排放标准 DB 44/815-2010 | 苯实测浓度 | mg/m³ | 未检出 | 1 | 达标 | -- | --
[6 empty] | 甲苯与二甲苯合计实测浓度 | mg/m³ | 0.0706 | 15 | 达标 | -- | --
[6 empty] | 总VOCs实测浓度 | mg/m³ | 0.252 | 80 | 达标 | -- | --
13 | 火炬区 | 中山市翠亨新区嘉明电力有限公司 | 2020-12-28 | 7号锅炉废气排放口 | 火电厂大气污染物排放标准GB 13223-2011 | 氮氧化物折算浓度 | mg/m³ | 23 | 50 | 达标 | -- | --
[6 empty] | 二氧化硫折算浓度 | mg/m³ | 未检出 | 35 | 达标 | -- | --
[6 empty] | 林格曼黑度 | 级 | <1级 | 1 | 达标 | -- | --
[5 empty] | (空白) | 烟尘折算浓度 | mg/m³ | 未检出 | --- | -- | -- | --
[6 empty] | 一氧化碳折算浓度 | mg/m³ | 11 | --- | -- | -- | --
14 | 火炬区 | 中山台光电子材料有限公司 | 2020-12-17 | 涂布烘干工序废气燃烧炉烟气 | 大气污染物排放限值 DB44/27-2001 | 非甲烷总烃实测浓度 | mg/m³ | 0.48 | 120 | 达标 | -- | --
[5 empty] | 印刷行业挥发性有机化合物排放标准 DB 44/815-2010 | 苯实测浓度 | mg/m³ | 0.0091 | 1 | 达标 | -- | --
[6 empty] | 甲苯与二甲苯合计实测浓度 | mg/m³ | 0.121 | 15 | 达标 | -- | --
[6 empty] | 总VOCs实测浓度 | mg/m³ | 8.44 | 80 | 达标 | -- | --
15 | 火炬区 | 中山天彩包装有限公司 | 2020-12-24 | 有机废气排放口 | 大气污染物排放限值 DB44/27-2001 | 非甲烷总烃实测浓度 | mg/m³ | 1.15 | 120 | 达标 | -- | --
[5 empty] | 印刷行业挥发性有机化合物排放标准 DB 44/815-2010 | 苯实测浓度 | mg/m³ | 未检出 | 1 | 达标 | -- | --
[6 empty] | 甲苯与二甲苯合计实测浓度 | mg/m³ | 0.0720 | 15 | 达标 | -- | --
[6 empty] | 总VOCs实测浓度 | mg/m³ | 2.32 | 120 | 达标 | -- | --
16 | 三角镇 | 中山市海兰德化工有限公司 | 2020-12-15 | 有机废气排放口 | 《涂料、油墨及胶粘剂工业大气污染物排放标准》(GB 37824-2019) | 苯实测浓度 | mg/m³ | 未检出 | 1 | 达标 | -- | --
[5 empty] | 中山市海兰德化工有限公司排污许可证 | 非甲烷总烃实测浓度 | mg/m³ | 0.28 | 80 | 达标 | -- | --
[5 empty] | (空白) | 甲苯与二甲苯合计实测浓度 | mg/m³ | 未检出 | --- | -- | -- | --
[6 empty] | 总VOCs实测浓度 | mg/m³ | 0.621 | --- | -- | -- | --
17 | 三角镇 | 中山市骏盛胶粘纸塑制品有限公司 | 2020-12-15 | 有机废气排放口 | 《涂料、油墨及胶粘剂工业大气污染物排放标准》(GB 37824-2019) | 苯实测浓度 | mg/m³ | 未检出 | 1 | 达标 | -- | --
[6 empty] | 非甲烷总烃实测浓度 | mg/m³ | 0.61 | 60 | 达标 | -- | --
[5 empty] | (空白) | 甲苯与二甲苯合计实测浓度 | mg/m³ | 0.0151 | --- | -- | -- | --
[6 empty] | 总VOCs实测浓度 | mg/m³ | 0.570 | --- | -- | -- | --
18 | 神湾镇 | 中山嘉应斯化工有限公司 | 2020-12-31 | 有机废气排放口 | 《涂料、油墨及胶粘剂工业大气污染物排放标准》(GB 37824-2019) | 非甲烷总烃实测浓度 | mg/m³ | 0.13 | 60 | 达标 | -- | --
19 | 神湾镇 | 中山泳汉工业助剂有限公司 | 2020-12-31 | 有机废气排放口 | 《涂料、油墨及胶粘剂工业大气污染物排放标准》(GB 37824-2019) | 非甲烷总烃实测浓度 | mg/m³ | 0.14 | 60 | 达标 | -- | --
20 | 坦洲镇 | 中山市荣业化工原料有限公司 | 2020-12-31 | 有机废气排放口 | 《涂料、油墨及胶粘剂工业大气污染物排放标准》(GB 37824-2019) | 非甲烷总烃实测浓度 | mg/m³ | 0.11 | 60 | 达标 | -- | --
21 | 西区 | 中山大洋电机股份有限公司 | 2020-12-10 | 有机废气排放口 | 大气污染物排放限值 DB44/27-2001 | 非甲烷总烃实测浓度 | mg/m³ | 63.2 | 120 | 达标 | -- | --
22 | 南朗 | 长青环保能源(中山)有限公司（中心组团垃圾处理基地垃圾焚烧发电厂） | 2020-12-15 | 1#垃圾焚烧炉废气排放口 | 《生活垃圾焚烧污染控制标准》（GB 18485-2014） | 锑，砷，铅，铬，钴，铜，锰，镍及其化合物（以Sb+As+Pb+Cr+Co+Cu+Mn+Ni计） | mg/m3 | 0.0031 | 1.0 | 达标 | -- | --
[6 empty] | 颗粒物 | mg/m3 | 未检出 | 30 | 达标 | -- | --
[6 empty] | 焚烧炉渣热灼减率 | % | 2.6 | 5 | 达标 | -- | --
[6 empty] | 汞及其化合物 | mg/m3 | 未检出 | 0.05 | 达标 | -- | --
[6 empty] | 镉、铊及其化合物（以Cd +Tl计） | mg/m3 | 0.000056 | 0.1 | 达标 | -- | --
[6 empty] | 二氧化硫 | mg/m3 | 8 | 100 | 达标 | -- | --
[6 empty] | 一氧化碳 | mg/m3 | 11 | 100 | 达标 | -- | --
[6 empty] | 氮氧化物 | mg/m3 | 161 | 300 | 达标 | -- | --
[6 empty] | 氯化氢 | mg/m3 | 未检出 | 60 | 达标 | -- | --
|  |  |  | 3#垃圾焚烧炉废气排放口 |  | 氮氧化物 | mg/m3 | 190 | 300 | 达标 | -- | --
[6 empty] | 氯化氢 | mg/m3 | 未检出 | 60 | 达标 | -- | --
[6 empty] | 汞及其化合物 | mg/m3 | 未检出 | 0.05 | 达标 | -- | --
[6 empty] | 颗粒物 | mg/m3 | 未检出 | 30 | 达标 | -- | --
[6 empty] | 镉、铊及其化合物（以Cd +Tl计） | mg/m3 | 0.000013 | 0.1 | 达标 | -- | --
[6 empty] | 二氧化硫 | mg/m3 | 13 | 100 | 达标 | -- | --
[6 empty] | 一氧化碳 | mg/m3 | 13 | 100 | 达标 | -- | --
[6 empty] | 锑，砷，铅，铬，钴，铜，锰，镍及其化合物（以Sb+As+Pb+Cr+Co+Cu+Mn+Ni计） | mg/m3 | 0.448 | 1.0 | 达标 | -- | --
[6 empty] | 焚烧炉渣热灼减率 | % | 2.8 | 5 | 达标 | -- | --
|  |  |  | 2#垃圾焚烧炉废气排放口 |  | 颗粒物 | mg/m3 | 未检出 | 30 | 达标 | -- | --
[6 empty] | 镉、铊及其化合物（以Cd +Tl计） | mg/m3 | 0.000138 | 0.1 | 达标 | -- | --
[6 empty] | 二氧化硫 | mg/m3 | 6 | 100 | 达标 | -- | --
[6 empty] | 焚烧炉渣热灼减率 | % | 2.4 | 5 | 达标 | -- | --
[6 empty] | 一氧化碳 | mg/m3 | 20 | 100 | 达标 | -- | --
[6 empty] | 氮氧化物 | mg/m3 | 162 | 300 | 达标 | -- | --
[6 empty] | 氯化氢 | mg/m3 | 未检出 | 60 | 达标 | -- | --
[6 empty] | 汞及其化合物 | mg/m3 | 未检出 | 0.05 | 达标 | -- | --
[6 empty] | 锑，砷，铅，铬，钴，铜，锰，镍及其化合物（以Sb+As+Pb+Cr+Co+Cu+Mn+Ni计） | mg/m3 | 0.0227 | 1.0 | 达标 | -- | --
23 | 南朗 | 中山市长青环保热能有限公司 | 2020-12-21 | 4#垃圾焚烧炉废气排放口 | 《生活垃圾焚烧污染控制标准》（GB 18485-2014） | 汞及其化合物 | mg/m3 | 未检出 | 0.05 | 达标 | -- | --
[6 empty] | 一氧化碳 | mg/m3 | 未检出 | 100 | 达标 | -- | --
[6 empty] | 氯化氢 | mg/m3 | 未检出 | 60 | 达标 | -- | --
[6 empty] | 锑，砷，铅，铬，钴，铜，锰，镍及其化合物（以Sb+As+Pb+Cr+Co+Cu+Mn+Ni计） | mg/m3 | 0.0138 | 1.0 | 达标 | -- | --
[6 empty] | 氮氧化物 | mg/m3 | 158 | 300 | 达标 | -- | --
[6 empty] | 烟尘 | mg/m3 | 未检出 | 30 | 达标 | -- | --
[6 empty] | 镉、铊及其化合物（以Cd +Tl计） | mg/m3 | 0.00007 | 0.1 | 达标 | -- | --
[6 empty] | 二氧化硫 | mg/m3 | 未检出 | 100 | 达标 | -- | --
[6 empty] | 焚烧炉渣热灼减率 | % | 3.2 | 5 | 达标 | -- | --
|  |  |  | 5#垃圾焚烧炉废气排放口 |  | 锑，砷，铅，铬，钴，铜，锰，镍及其化合物（以Sb+As+Pb+Cr+Co+Cu+Mn+Ni计） | mg/m3 | 0.0011 | 1.0 | 达标 | -- | --
[6 empty] | 烟尘 | mg/m3 | 未检出 | 30 | 达标 | -- | --
[6 empty] | 汞及其化合物 | mg/m3 | 未检出 | 0.05 | 达标 | -- | --
[6 empty] | 焚烧炉渣热灼减率 | % | 2.5 | 5 | 达标 | -- | --
[6 empty] | 氮氧化物 | mg/m3 | 177 | 300 | 达标 | -- | --
[6 empty] | 氯化氢 | mg/m3 | 未检出 | 60 | 达标 | -- | --
[6 empty] | 一氧化碳 | mg/m3 | 4 | 100 | 达标 | -- | --
[6 empty] | 镉、铊及其化合物（以Cd +Tl计） | mg/m3 | 未检出 | 0.1 | 达标 | -- | --
[6 empty] | 二氧化硫 | mg/m3 | 未检出 | 100 | 达标 | -- | --
24 | 黄圃 | 中山市天乙能源有限公司 | 2020-10-30 | 2#焚烧炉废气排放口 | 《恶臭污染物排放标准》GB14554-93,《生活垃圾焚烧污染控制标准》（GB 18485-2014） | 氯化氢 | mg/m3 | 19.7 | 60 | 达标 | -- | --
[6 empty] | 氮氧化物 | mg/m3 | 211 | 300 | 达标 | -- | --
[6 empty] | 镉、铊及其化合物（以Cd +Tl计） | mg/m3 | 0.000089 | 0.1 | 达标 | -- | --
[6 empty] | 汞及其化合物 | mg/m3 | 未检出 | 0.05 | 达标 | -- | --
[6 empty] | 锑，砷，铅，铬，钴，铜，锰，镍及其化合物（以Sb+As+Pb+Cr+Co+Cu+Mn+Ni计） | mg/m3 | 0.008 | 1.0 | 达标 | -- | --
[6 empty] | 二氧化硫 | mg/m3 | 24 | 100 | 达标 | -- | --
[6 empty] | 林格曼黑度 | 级 | 1 | 1 | 达标 | -- | --
[6 empty] | 颗粒物 | mg/m3 | 未检出 | 30 | 达标 | -- | --
[6 empty] | 焚烧炉渣热灼减率 | % | 3 | 5 | 达标 | -- | --
[6 empty] | 一氧化碳 | mg/m3 | 未检出 | 100 | 达标 | -- | --
|  |  |  | 1#焚烧炉废气排放口 |  | 林格曼黑度 | 级 | 1 | 1 | 达标 | -- | --
[6 empty] | 镉、铊及其化合物（以Cd +Tl计） | mg/m3 | 0.000030 | 0.1 | 达标 | -- | --
[6 empty] | 氯化氢 | mg/m3 | 未检出 | 60 | 达标 | -- | --
[6 empty] | 颗粒物 | mg/m3 | 未检出 | 30 | 达标 | -- | --
[6 empty] | 氮氧化物 | mg/m3 | 193 | 300 | 达标 | -- | --
[6 empty] | 二氧化硫 | mg/m3 | 7 | 100 | 达标 | -- | --
[6 empty] | 锑，砷，铅，铬，钴，铜，锰，镍及其化合物（以Sb+As+Pb+Cr+Co+Cu+Mn+Ni计） | mg/m3 | 0.0069 | 1.0 | 达标 | -- | --
[6 empty] | 一氧化碳 | mg/m3 | 未检出 | 100 | 达标 | -- | --
[6 empty] | 焚烧炉渣热灼减率 | % | 3 | 5 | 达标 | -- | --
[6 empty] | 汞及其化合物 | mg/m3 | 未检出 | 0.05 | 达标 | -- | --
|  |  |  | 3#焚烧炉废气排放口 |  | 镉、铊及其化合物（以Cd +Tl计） | mg/m3 | 0.000012 | 0.1 | 达标 | -- | --
[6 empty] | 氯化氢 | mg/m3 | 13.6 | 60 | 达标 | -- | --
[6 empty] | 颗粒物 | mg/m3 | 未检出 | 30 | 达标 | -- | --
[6 empty] | 氮氧化物 | mg/m3 | 168 | 300 | 达标 | -- | --
[6 empty] | 二氧化硫 | mg/m3 | 未检出 | 100 | 达标 | -- | --
[6 empty] | 锑，砷，铅，铬，钴，铜，锰，镍及其化合物（以Sb+As+Pb+Cr+Co+Cu+Mn+Ni计） | mg/m3 | 0.0035 | 1.0 | 达标 | -- | --
[6 empty] | 一氧化碳 | mg/m3 | 未检出 | 100 | 达标 | -- | --
[6 empty] | 汞及其化合物 | mg/m3 | 未检出 | 0.05 | 达标 | -- | --
[6 empty] | 焚烧炉渣热灼减率 | % | 4 | 5 | 达标 | -- | --
[6 empty] | 林格曼黑度 | 级 | 1 | 1 | 达标 | -- | --
|  |  |  | 4#焚烧炉废气排放口 |  | 林格曼黑度 | 级 | 1 | 1 | 达标 | -- | --
[6 empty] | 镉、铊及其化合物（以Cd +Tl计） | mg/m3 | 0.000022 | 0.1 | 达标 | -- | --
[6 empty] | 一氧化碳 | mg/m3 | 未检出 | 100 | 达标 | -- | --
[6 empty] | 锑，砷，铅，铬，钴，铜，锰，镍及其化合物（以Sb+As+Pb+Cr+Co+Cu+Mn+Ni计） | mg/m3 | 0.024 | 1.0 | 达标 | -- | --
[6 empty] | 二氧化硫 | mg/m3 | 未检出 | 100 | 达标 | -- | --
[6 empty] | 汞及其化合物 | mg/m3 | 未检出 | 0.05 | 达标 | -- | --
[6 empty] | 氮氧化物 | mg/m3 | 192 | 300 | 达标 | -- | --
[6 empty] | 颗粒物 | mg/m3 | 未检出 | 30 | 达标 | -- | --
[6 empty] | 焚烧炉渣热灼减率 | % | 5 | 5 | 达标 | -- | --
[6 empty] | 氯化氢 | mg/m3 | 16.4 | 60 | 达标 | -- | --
25 | 神湾镇 | 中山市广业龙澄环保有限公司(南部组团垃圾综合处理基地垃圾焚烧发电厂和垃圾渗沥液处理厂项目) | 2020-12-14 | 1#垃圾焚烧炉废气排放口 | 《生活垃圾焚烧污染控制标准》（GB 18485-2014) | 颗粒物 | mg/m3 | 未检出 | 30 | 达标 | -- | --
[6 empty] | 氯化氢 | mg/m3 | 未检出 | 60 | 达标 | -- | --
[6 empty] | 氮氧化物 | mg/m3 | 160 | 300 | 达标 | -- | --
[6 empty] | 镉、铊及其化合物（以Cd +Tl计） | mg/m3 | 0.000084 | 0.1 | 达标 | -- | --
[6 empty] | 一氧化碳 | mg/m3 | 6 | 100 | 达标 | -- | --
[6 empty] | 二氧化硫 | mg/m3 | 未检出 | 100 | 达标 | -- | --
[6 empty] | 锑，砷，铅，铬，钴，铜，锰，镍及其化合物（以Sb+As+Pb+Cr+Co+Cu+Mn+Ni计） | mg/m3 | 0.0101 | 1.0 | 达标 | -- | --
[6 empty] | 汞及其化合物 | mg/m3 | 未检出 | 0.05 | 达标 | -- | --
[6 empty] | 焚烧炉渣热灼减率 | % | 4.1 | 5 | 达标 | -- | --
|  |  |  | 2#垃圾焚烧炉废气排放口 |  | 焚烧炉渣热灼减率 | % | 3.6 | 5 | 达标 | -- | --
[6 empty] | 颗粒物 | mg/m3 | 未检出 | 30 | 达标 | -- | --
[6 empty] | 氯化氢 | mg/m3 | 未检出 | 60 | 达标 | -- | --
[6 empty] | 氮氧化物 | mg/m3 | 167 | 300 | 达标 | -- | --
[6 empty] | 镉、铊及其化合物（以Cd +Tl计） | mg/m3 | 0.000047 | 0.1 | 达标 | -- | --
[6 empty] | 一氧化碳 | mg/m3 | 未检出 | 100 | 达标 | -- | --
[6 empty] | 二氧化硫 | mg/m3 | 未检出 | 100 | 达标 | -- | --
[6 empty] | 锑，砷，铅，铬，钴，铜，锰，镍及其化合物（以Sb+As+Pb+Cr+Co+Cu+Mn+Ni计） | mg/m3 | 0.0075 | 1.0 | 达标 | -- | --
[6 empty] | 汞及其化合物 | mg/m3 | 未检出 | 0.05 | 达标 | -- | --
26 | 火炬区 | 中山市东容印刷包装有限公司 | 2020-12-16 | 印刷工序废气排放口 | (空白) | 非甲烷总烃实测浓度 | mg/m³ | 0.81 | --- | --- | -- | --
[6 empty] | 非甲烷总烃折算浓度 | mg/m³ | --- | --- | --- | -- | --
| 经办： |  | 审核： |  | 签发： |  |  | 日期：

## Sheet1
中山市东容印刷包装有限公司 | 污染源监测 | 2020-12-16 | 印刷工序废气排放口 | (空白) | 非甲烷总烃实测浓度 | 0.81 | mg/m³ | --- | 达标
[5 empty] | 非甲烷总烃折算浓度 | --- | mg/m³ | --- | 达标