## 废气13家
中山市2021年第二季度重点企业污染源（废气）监督性监测结果（13家）
序号 | 行政区 | 企业名称 | 监测日期 | 监测点名称 | 执行标准名称 | 监测项目名称 | 单位 | 污染物浓度 | 标准限值 | 是否达标 | 超标倍数 | 未监测原因 | 备注
1 | 黄圃镇 | 中山市天乙能源有限公司（北部组团垃圾综合处理基地焚烧发电+渗沥液处理） | 2021-04-20 | 1#垃圾焚烧炉废气排放口 | 《生活垃圾焚烧污染控制标准》(GB 18485-2014) | 颗粒物折算浓度 | mg/m³ | --- | --- | --- | --- | --- | ---
[6 empty] | 氮氧化物折算浓度 | mg/m³ | 169 | 300 | 达标 | --- | --- | ---
[6 empty] | 二氧化硫折算浓度 | mg/m³ | 未检出 | 100 | 达标 | --- | --- | ---
[6 empty] | 一氧化碳折算浓度 | mg/m³ | 未检出 | 100 | 达标 | --- | --- | ---
[6 empty] | 氯化氢折算浓度 | mg/m³ | 未检出 | 60 | 达标 | --- | --- | ---
[6 empty] | 汞及其化合物折算浓度 | mg/m³ | 未检出 | 0.05 | 达标 | --- | --- | ---
[6 empty] | 锑、砷、铅、铬、钴、铜、锰、镍及其化合物折算浓度 | mg/m³ | 9.9×10-4 | 1.0 | 达标 | --- | --- | ---
[6 empty] | 镉、铊及其化合物折算浓度 | mg/m³ | 4.6×10-5 | 0.1 | 达标 | --- | --- | ---
|  |  |  | 2#垃圾焚烧炉废气排放口 | 《生活垃圾焚烧污染控制标准》(GB 18485-2014) | 颗粒物折算浓度 | mg/m³ | --- | --- | --- | --- | --- | ---
[6 empty] | 氮氧化物折算浓度 | mg/m³ | 135 | 300 | 达标 | --- | --- | ---
[6 empty] | 二氧化硫折算浓度 | mg/m³ | 未检出 | 100 | 达标 | --- | --- | ---
[6 empty] | 一氧化碳折算浓度 | mg/m³ | 未检出 | 100 | 达标 | --- | --- | ---
[6 empty] | 氯化氢折算浓度 | mg/m³ | 1.4 | 60 | 达标 | --- | --- | ---
[6 empty] | 汞及其化合物折算浓度 | mg/m³ | 未检出 | 0.05 | 达标 | --- | --- | ---
[6 empty] | 锑、砷、铅、铬、钴、铜、锰、镍及其化合物折算浓度 | mg/m³ | 9.2×10-3 | 1.0 | 达标 | --- | --- | ---
[6 empty] | 镉、铊及其化合物折算浓度 | mg/m³ | 3.0×10-4 | 0.1 | 达标 | --- | --- | ---
|  |  | 2021-04-19 | 3#垃圾焚烧炉废气排放口 | 《生活垃圾焚烧污染控制标准》(GB 18485-2014) | 颗粒物折算浓度 | mg/m³ | --- | --- | --- | --- | --- | ---
[6 empty] | 氮氧化物折算浓度 | mg/m³ | 204 | 300 | 达标 | --- | --- | ---
[6 empty] | 二氧化硫折算浓度 | mg/m³ | 未检出 | 100 | 达标 | --- | --- | ---
[6 empty] | 一氧化碳折算浓度 | mg/m³ | 未检出 | 100 | 达标 | --- | --- | ---
[6 empty] | 氯化氢折算浓度 | mg/m³ | 1.4 | 60 | 达标 | --- | --- | ---
[6 empty] | 汞及其化合物折算浓度 | mg/m³ | 未检出 | 0.05 | 达标 | --- | --- | ---
[6 empty] | 锑、砷、铅、铬、钴、铜、锰、镍及其化合物折算浓度 | mg/m³ | 2.0×10-3 | 1.0 | 达标 | --- | --- | ---
[6 empty] | 镉、铊及其化合物折算浓度 | mg/m³ | 2.3×10-5 | 0.1 | 达标 | --- | --- | ---
|  |  |  | 4#垃圾焚烧炉废气排放口 | 《生活垃圾焚烧污染控制标准》(GB 18485-2014) | 颗粒物折算浓度 | mg/m³ | --- | --- | --- | --- | --- | ---
[6 empty] | 氮氧化物折算浓度 | mg/m³ | 115 | 300 | 达标 | --- | --- | ---
[6 empty] | 二氧化硫折算浓度 | mg/m³ | 未检出 | 100 | 达标 | --- | --- | ---
[6 empty] | 一氧化碳折算浓度 | mg/m³ | 未检出 | 100 | 达标 | --- | --- | ---
[6 empty] | 氯化氢折算浓度 | mg/m³ | 2.9 | 60 | 达标 | --- | --- | ---
[6 empty] | 汞及其化合物折算浓度 | mg/m³ | 未检出 | 0.05 | 达标 | --- | --- | ---
[6 empty] | 锑、砷、铅、铬、钴、铜、锰、镍及其化合物折算浓度 | mg/m³ | 6.8×10-4 | 1.0 | 达标 | --- | --- | ---
[6 empty] | 镉、铊及其化合物折算浓度 | mg/m³ | 1.6×10-5 | 0.1 | 达标 | --- | --- | ---
|  |  | 2021-04-20 | 1#及2#炉炉渣池 | 《生活垃圾焚烧污染控制标准》(GB 18485-2014) | 热灼减率 | % | 2.7 | 5 | 达标 | --- | --- | ---
|  |  | 2021-04-19 | 3#及4#炉炉渣池 | 《生活垃圾焚烧污染控制标准》(GB 18485-2014) | 热灼减率 | % | 3.2 | 5 | 达标 | --- | --- | ---
2 | 南朗镇 | 中山市长青环保热能有限公司（中心组团垃圾焚烧发电三期项目） | 2021-05-24 | 4#垃圾焚烧炉废气排放口 | 《生活垃圾焚烧污染控制标准》(GB 18485-2014) | 颗粒物折算浓度 | mg/m³ | --- | --- | --- | --- | --- | ---
[6 empty] | 氮氧化物折算浓度 | mg/m³ | 159 | 300 | 达标 | --- | --- | ---
[6 empty] | 二氧化硫折算浓度 | mg/m³ | 未检出 | 100 | 达标 | --- | --- | ---
[6 empty] | 一氧化碳折算浓度 | mg/m³ | 未检出 | 100 | 达标 | --- | --- | ---
[6 empty] | 氯化氢折算浓度 | mg/m³ | 1.18 | 60 | 达标 | --- | --- | ---
[6 empty] | 汞及其化合物折算浓度 | mg/m³ | 未检出 | 0.05 | 达标 | --- | --- | ---
[6 empty] | 锑、砷、铅、铬、钴、铜、锰、镍及其化合物折算浓度 | mg/m³ | 1.1×10-3 | 1.0 | 达标 | --- | --- | ---
[6 empty] | 镉、铊及其化合物折算浓度 | mg/m³ | 1.4×10-5 | 0.1 | 达标 | --- | --- | ---
|  |  |  | 4#炉渣池 | 《生活垃圾焚烧污染控制标准》(GB 18485-2014) | 热灼减率 | % | 3.3 | 5 | 达标 | --- | --- | ---
3 | 南朗镇 | 长青环保能源（中山）有限公司（中心组团一二期垃圾焚烧） | 2021-04-26 | 1#垃圾焚烧炉废气排放口 | 《生活垃圾焚烧污染控制标准》(GB 18485-2014) | 颗粒物折算浓度 | mg/m³ | --- | --- | --- | --- | --- | ---
[6 empty] | 氮氧化物折算浓度 | mg/m³ | 197 | 300 | 达标 | --- | --- | ---
[6 empty] | 二氧化硫折算浓度 | mg/m³ | 5 | 100 | 达标 | --- | --- | ---
[6 empty] | 一氧化碳折算浓度 | mg/m³ | 未检出 | 100 | 达标 | --- | --- | ---
[6 empty] | 氯化氢折算浓度 | mg/m³ | 未检出 | 60 | 达标 | --- | --- | ---
[6 empty] | 汞及其化合物折算浓度 | mg/m³ | 未检出 | 0.05 | 达标 | --- | --- | ---
[6 empty] | 锑、砷、铅、铬、钴、铜、锰、镍及其化合物折算浓度 | mg/m³ | 3.9×10-3 | 1.0 | 达标 | --- | --- | ---
[6 empty] | 镉、铊及其化合物折算浓度 | mg/m³ | 4.3×10-5 | 0.1 | 达标 | --- | --- | ---
|  |  |  | 1#炉渣池 | 《生活垃圾焚烧污染控制标准》(GB 18485-2014) | 热灼减率 | % | 2.9 | 5 | 达标 | --- | --- | ---
|  |  |  | 2#垃圾焚烧炉废气排放口 | 《生活垃圾焚烧污染控制标准》(GB 18485-2014) | 颗粒物折算浓度 | mg/m³ | --- | --- | --- | --- | --- | ---
[6 empty] | 氮氧化物折算浓度 | mg/m³ | 185 | 300 | 达标 | --- | --- | ---
[6 empty] | 二氧化硫折算浓度 | mg/m³ | 12 | 100 | 达标 | --- | --- | ---
[6 empty] | 一氧化碳折算浓度 | mg/m³ | 12 | 100 | 达标 | --- | --- | ---
[6 empty] | 氯化氢折算浓度 | mg/m³ | 未检出 | 60 | 达标 | --- | --- | ---
[6 empty] | 汞及其化合物折算浓度 | mg/m³ | 未检出 | 0.05 | 达标 | --- | --- | ---
[6 empty] | 锑、砷、铅、铬、钴、铜、锰、镍及其化合物折算浓度 | mg/m³ | 8.9×10-3 | 1.0 | 达标 | --- | --- | ---
[6 empty] | 镉、铊及其化合物折算浓度 | mg/m³ | 1.84×10-4 | 0.1 | 达标 | --- | --- | ---
|  |  |  | 2#炉渣池 | 《生活垃圾焚烧污染控制标准》(GB 18485-2014) | 热灼减率 | % | 2.3 | 5 | 达标 | --- | --- | ---
|  |  | 2021-05-24 | 3#垃圾焚烧炉废气排放口 | 《生活垃圾焚烧污染控制标准》(GB 18485-2014) | 氮氧化物折算浓度 | mg/m³ | 192 | 300 | 达标 | --- | --- | ---
[6 empty] | 二氧化硫折算浓度 | mg/m³ | 19 | 100 | 达标 | --- | --- | ---
[6 empty] | 一氧化碳折算浓度 | mg/m³ | 12 | 100 | 达标 | --- | --- | ---
[6 empty] | 氯化氢折算浓度 | mg/m³ | 未检出 | 60 | 达标 | --- | --- | ---
[6 empty] | 汞及其化合物折算浓度 | mg/m³ | 未检出 | 0.05 | 达标 | --- | --- | ---
[6 empty] | 锑、砷、铅、铬、钴、铜、锰、镍及其化合物折算浓度 | mg/m³ | 2.5×10-3 | 1.0 | 达标 | --- | --- | ---
[6 empty] | 镉、铊及其化合物折算浓度 | mg/m³ | 1.7×10-5 | 0.1 | 达标 | --- | --- | ---
[6 empty] | 颗粒物折算浓度 | mg/m³ | --- | 30 | --- | --- | --- | ---
|  |  |  | 3#炉渣池 | 《生活垃圾焚烧污染控制标准》(GB 18485-2014) | 热灼减率 | % | 2.7 | 5 | 达标 | --- | --- | ---
4 | 神湾镇 | 中山市广业龙澄环保有限公司(南部组团垃圾综合处理基地垃圾焚烧发电厂和垃圾渗沥液处理厂项目) | 2021-05-20 | 1#垃圾焚烧炉 | 《生活垃圾焚烧污染控制标准》(GB 18485-2014) | 颗粒物折算浓度 | mg/m³ | --- | --- | --- | --- | --- | ---
[6 empty] | 氮氧化物折算浓度 | mg/m³ | 141 | 300 | 达标 | --- | --- | ---
[6 empty] | 二氧化硫折算浓度 | mg/m³ | 未检出 | 100 | 达标 | --- | --- | ---
[6 empty] | 一氧化碳折算浓度 | mg/m³ | 未检出 | 100 | 达标 | --- | --- | ---
[6 empty] | 氯化氢折算浓度 | mg/m³ | 未检出 | 60 | 达标 | --- | --- | ---
[6 empty] | 汞及其化合物折算浓度 | mg/m³ | 未检出 | 0.05 | 达标 | --- | --- | ---
[6 empty] | 锑、砷、铅、铬、钴、铜、锰、镍及其化合物折算浓度 | mg/m³ | 6.4×10-3 | 1.0 | 达标 | --- | --- | ---
[6 empty] | 镉、铊及其化合物折算浓度 | mg/m³ | 4.4×10-5 | 0.1 | 达标 | --- | --- | ---
|  |  |  | 1#炉渣池 | 《生活垃圾焚烧污染控制标准》(GB 18485-2014) | 热灼减率 | % | 2.4 | 5 | 达标 | --- | --- | ---
|  |  |  | 2#垃圾焚烧炉 | 《生活垃圾焚烧污染控制标准》(GB 18485-2014) | 颗粒物折算浓度 | mg/m³ | --- | --- | --- | --- | --- | ---
[6 empty] | 氮氧化物折算浓度 | mg/m³ | 170 | 300 | 达标 | --- | --- | ---
[6 empty] | 二氧化硫折算浓度 | mg/m³ | 11 | 100 | 达标 | --- | --- | ---
[6 empty] | 一氧化碳折算浓度 | mg/m³ | 未检出 | 100 | 达标 | --- | --- | ---
[6 empty] | 氯化氢折算浓度 | mg/m³ | 未检出 | 60 | 达标 | --- | --- | ---
[6 empty] | 汞及其化合物折算浓度 | mg/m³ | 未检出 | 0.05 | 达标 | --- | --- | ---
[6 empty] | 锑、砷、铅、铬、钴、铜、锰、镍及其化合物折算浓度 | mg/m³ | 5.4×10-3 | 1.0 | 达标 | --- | --- | ---
[6 empty] | 镉、铊及其化合物折算浓度 | mg/m³ | 5.0×10-5 | 0.1 | 达标 | --- | --- | ---
|  |  |  | 2#炉渣池 | 《生活垃圾焚烧污染控制标准》(GB 18485-2014) | 热灼减率 | % | 3.0 | 5 | 达标 | --- | --- | ---
5 | 东升镇 | 中山市东升镇东臻纺织品加工厂 | 2021-06-16 | 有机废气排放口 | 大气污染物排放限值 DB44/27-2001 | 非甲烷总烃实测浓度 | mg/m³ | 0.14 | 120 | 达标 | --- | --- | ---
6 | 东升镇 | 中山市东升镇富邦塑料厂 | 2021-06-21 | 有机废气排放口 | 大气污染物排放限值 DB44/27-2001 | 非甲烷总烃实测浓度 | mg/m³ | 1.01 | 120 | 达标 | --- | --- | ---
7 | 港口镇 | 中山市国景家具有限公司 | 2021-06-17 | 喷漆工艺废气排放口 | 家具制造行业挥发性有机化合物排放标准 DB 44/814-2010 | 总VOCs实测浓度 | mg/m³ | 7.54 | 30 | 达标 | --- | --- | ---
8 | 火炬区 | 中山品高电子材料有限公司 | 2021-06-29 | 有机废气排放口 | 大气污染物排放限值 DB44/27-2001 | 非甲烷总烃实测浓度 | mg/m³ | 未检出 | 120 | 达标 | --- | --- | ---
|  |  |  | 含氰废气排放口 | --- | 氰化氢实测浓度 | mg/m³ | 未检出 | --- | --- | --- | --- | ---
9 | 东凤镇 | 广东美的环境电器制造有限公司 | 2021-06-03 | 浸漆及浸漆固化有机废气排放口 | 大气污染物排放限值 DB44/27-2001 | 非甲烷总烃实测浓度 | mg/m³ | 59.7 | 120 | 达标 | --- | --- | ---
|  |  | 2021-06-10 | 浸漆及浸漆固化有机废气排放口 | 大气污染物排放限值 DB44/27-2001 | 非甲烷总烃实测浓度 | mg/m³ | 631 | 120 | 不达标 | 4.26 | --- | ---
[6 empty] | 苯实测浓度 | mg/m³ | 未检出 | 12 | 达标 | --- | --- | ---
[6 empty] | 甲苯实测浓度 | mg/m³ | 88.5 | 40 | 不达标 | 1.21 | --- | ---
[6 empty] | 二甲苯实测浓度 | mg/m³ | 128 | 70 | 不达标 | 0.83 | --- | ---
|  |  | 2021-06-30 | 浸漆及浸漆固化有机废气处理前采样点 | --- | 非甲烷总烃实测浓度 | mg/m³ | 365 | --- | --- | --- | --- | ---
|  |  |  | 浸漆及浸漆固化有机废气排放口 | 大气污染物排放限值 DB44/27-2001 | 非甲烷总烃实测浓度 | mg/m³ | 2.12 | 120 | 达标 | --- | --- | ---
10 | 东凤镇 | 中山市东凤镇嘉凯五金门花厂 | 2021-06-21 | 酸雾废气排放口 | 大气污染物排放限值 DB44/27-2001 | 硫酸雾实测浓度 | mg/m³ | 未检出 | 35 | 达标 | --- | --- | ---
11 | 板芙镇 | 中山保利达毛纺织制衣有限公司 | 2021-06-16 | 燃天气锅炉废气排放口 | --- | 一氧化碳折算浓度 | mg/m³ | 未检出 | --- | --- | --- | --- | ---
[5 empty] | 《锅炉大气污染物排放标准》 DB 44/765-2019 | 氮氧化物折算浓度 | mg/m³ | 98 | 150 | 达标 | --- | --- | ---
[6 empty] | 二氧化硫折算浓度 | mg/m³ | 未检出 | 50 | 达标 | --- | --- | ---
[6 empty] | 林格曼黑度 | --- | <1 | 1 | 达标 | --- | --- | ---
12 | 五桂山 | 中山市立达金属制品有限公司 | 2021-06-09 | 浸粉工序废气排放口 | --- | 颗粒物折算浓度 | mg/m³ | --- | --- | --- | --- | --- | ---
[5 empty] | 大气污染物排放限值 DB44/27-2001 | 颗粒物实测浓度 | mg/m³ | 43 | 120 | 达标 | --- | --- | ---
13 | 东区 | 中山真安印花定型有限公司 | 2021-06-15 | 印花、烘干定型有机废气排放口 | 大气污染物排放限值 DB44/27-2001 | 非甲烷总烃实测浓度 | mg/m³ | 0.46 | 120 | 达标 | --- | --- | ---
[5 empty] | 中山真安印花定型有限公司排污许可证 | 总VOCs实测浓度 | mg/m³ | 3.00 | 120 | 达标 | --- | --- | ---
| 经办： |  | 审核： |  |  | 签发： |  |  | 日期：