## Sheet1
2021年第四季度中山市重点企业污染源（废气）监督性监测数据（16家）
镇区 | 企业名称 | 监测日期 | 监测位置 | 适用标准 | 监测项目 | 监测结果 | 单位 | 标准值 | 是否达标 | 超标倍数 | 污染要素
黄圃镇 | 中山市北部组团垃圾综合处理基地（填埋场） | 2021-11-24 | 上风向采样点1# | --- | 甲烷实测浓度 | 1.34 | mg/m³ | --- | --- | --- | 无组织废气
|  |  |  | 《生活垃圾填埋场污染控制标准 GB16889-2008》 | 甲烷体积换算百分比 | 0.0002 | % | 0.1 | 达标 | --- | 无组织废气
|  |  | 下风向采样点2# | --- | 甲烷实测浓度 | 1.36 | mg/m³ | --- | --- | --- | 无组织废气
|  |  |  | 《生活垃圾填埋场污染控制标准 GB16889-2008》 | 甲烷体积换算百分比 | 0.0002 | % | 0.1 | 达标 | --- | 无组织废气
|  |  |  | 恶臭污染物排放标准 GB14554-1993 | 臭气浓度实测浓度 | 10 | 无量纲 | 20 | 达标 | --- | 无组织废气
|  |  | 下风向采样点3# | --- | 甲烷实测浓度 | 1.30 | mg/m³ | --- | --- | --- | 无组织废气
|  |  |  | 《生活垃圾填埋场污染控制标准 GB16889-2008》 | 甲烷体积换算百分比 | 0.0002 | % | 0.1 | 达标 | --- | 无组织废气
|  |  |  | 恶臭污染物排放标准 GB14554-1993 | 臭气浓度实测浓度 | 10 | 无量纲 | 20 | 达标 | --- | 无组织废气
|  |  | 下风向采样点4# | --- | 甲烷实测浓度 | 1.34 | mg/m³ | --- | --- | --- | 无组织废气
|  |  |  | 《生活垃圾填埋场污染控制标准 GB16889-2008》 | 甲烷体积换算百分比 | 0.0002 | % | 0.1 | 达标 | --- | 无组织废气
|  |  |  | 恶臭污染物排放标准 GB14554-1993 | 臭气浓度实测浓度 | 10 | 无量纲 | 20 | 达标 | --- | 无组织废气
|  |  | 下风向采样点5# | --- | 甲烷实测浓度 | 1.34 | mg/m³ | --- | --- | --- | 无组织废气
|  |  |  | 《生活垃圾填埋场污染控制标准 GB16889-2008》 | 甲烷体积换算百分比 | 0.0002 | % | 0.1 | 达标 | --- | 无组织废气
|  |  |  | 恶臭污染物排放标准 GB14554-1993 | 臭气浓度实测浓度 | 10 | 无量纲 | 20 | 达标 | --- | 无组织废气
| 中山市天乙能源有限公司 | 2021-11-17 | 1#及2#炉炉渣池 | 《生活垃圾焚烧污染控制标准》(GB 18485-2014) | 热灼减率 | 2.6 | % | 5 | 达标 | --- | 有组织废气
|  |  | 2#垃圾焚烧炉废气排放口 | --- | 标况流量 | 85002 | m³/h | --- | --- | --- | 有组织废气
[5 empty] | 氮氧化物排放速率 | 18 | kg/h | --- | --- | --- | 有组织废气
[5 empty] | 氮氧化物实测浓度 | 208 | mg/m³ | --- | --- | --- | 有组织废气
[5 empty] | 二氧化硫排放速率 | 0.68 | kg/h | --- | --- | --- | 有组织废气
[5 empty] | 二氧化硫实测浓度 | 8 | mg/m³ | --- | --- | --- | 有组织废气
[5 empty] | 镉、铊及其化合物实测浓度 | 4.6×10⁻⁵ | mg/m³ | --- | --- | --- | 有组织废气
[5 empty] | 汞及其化合物实测浓度 | ND | mg/m³ | --- | --- | --- | 有组织废气
[5 empty] | 含氧量 | 11.7 | % | --- | --- | --- | 有组织废气
[5 empty] | 基准含氧量 | 11 | % | --- | --- | --- | 有组织废气
[5 empty] | 颗粒物排放速率 | --- | kg/h | --- | --- | --- | 有组织废气
[5 empty] | 颗粒物实测浓度 | ND | mg/m³ | --- | --- | --- | 有组织废气
[5 empty] | 氯化氢实测浓度 | ND | mg/m³ | --- | --- | --- | 有组织废气
[5 empty] | 锑、砷、铅、铬、钴、铜、锰、镍及其化合物实测浓度 | 6.2×10⁻³ | mg/m³ | --- | --- | --- | 有组织废气
[5 empty] | 一氧化碳排放速率 | --- | kg/h | --- | --- | --- | 有组织废气
[5 empty] | 一氧化碳实测浓度 | ND | mg/m³ | --- | --- | --- | 有组织废气
|  |  |  | 《生活垃圾焚烧污染控制标准》(GB 18485-2014) | 氮氧化物折算浓度 | 224 | mg/m³ | 300 | 达标 | --- | 有组织废气
[5 empty] | 二氧化硫折算浓度 | 9 | mg/m³ | 100 | 达标 | --- | 有组织废气
[5 empty] | 镉、铊及其化合物折算浓度 | 4.9×10⁻⁵ | mg/m³ | 0.1 | 达标 | --- | 有组织废气
[5 empty] | 汞及其化合物折算浓度 | ND | mg/m³ | 0.05 | 达标 | --- | 有组织废气
[5 empty] | 颗粒物折算浓度 | --- | mg/m³ | 30 | --- | --- | 有组织废气
[5 empty] | 氯化氢折算浓度 | ND | mg/m³ | 60 | 达标 | --- | 有组织废气
[5 empty] | 锑、砷、铅、铬、钴、铜、锰、镍及其化合物折算浓度 | 6.7×10⁻³ | mg/m³ | 1.0 | 达标 | --- | 有组织废气
[5 empty] | 一氧化碳折算浓度 | ND | mg/m³ | 100 | 达标 | --- | 有组织废气
|  |  | 3#及4#炉炉渣池 | 《生活垃圾焚烧污染控制标准》(GB 18485-2014) | 热灼减率 | 3.0 | % | 5 | 达标 | --- | 有组织废气
|  |  | 3#垃圾焚烧炉废气排放口 | --- | 标况流量 | 75005 | m³/h | --- | --- | --- | 有组织废气
[5 empty] | 氮氧化物排放速率 | 13 | kg/h | --- | --- | --- | 有组织废气
[5 empty] | 氮氧化物实测浓度 | 174 | mg/m³ | --- | --- | --- | 有组织废气
[5 empty] | 二氧化硫排放速率 | --- | kg/h | --- | --- | --- | 有组织废气
[5 empty] | 二氧化硫实测浓度 | ND | mg/m³ | --- | --- | --- | 有组织废气
[5 empty] | 镉、铊及其化合物实测浓度 | 5.1×10⁻⁵ | mg/m³ | --- | --- | --- | 有组织废气
[5 empty] | 汞及其化合物实测浓度 | ND | mg/m³ | --- | --- | --- | 有组织废气
[5 empty] | 含氧量 | 11.0 | % | --- | --- | --- | 有组织废气
[5 empty] | 基准含氧量 | 11 | % | --- | --- | --- | 有组织废气
[5 empty] | 颗粒物排放速率 | --- | kg/h | --- | --- | --- | 有组织废气
[5 empty] | 颗粒物实测浓度 | ND | mg/m³ | --- | --- | --- | 有组织废气
[5 empty] | 氯化氢实测浓度 | 16.6 | mg/m³ | --- | --- | --- | 有组织废气
[5 empty] | 锑、砷、铅、铬、钴、铜、锰、镍及其化合物实测浓度 | 3.3×10⁻² | mg/m³ | --- | --- | --- | 有组织废气
[5 empty] | 一氧化碳排放速率 | --- | kg/h | --- | --- | --- | 有组织废气
[5 empty] | 一氧化碳实测浓度 | ND | mg/m³ | --- | --- | --- | 有组织废气
|  |  |  | 《生活垃圾焚烧污染控制标准》(GB 18485-2014) | 氮氧化物折算浓度 | 174 | mg/m³ | 300 | 达标 | --- | 有组织废气
[5 empty] | 二氧化硫折算浓度 | ND | mg/m³ | 100 | 达标 | --- | 有组织废气
[5 empty] | 镉、铊及其化合物折算浓度 | 5.1×10⁻⁵ | mg/m³ | 0.1 | 达标 | --- | 有组织废气
[5 empty] | 汞及其化合物折算浓度 | ND | mg/m³ | 0.05 | 达标 | --- | 有组织废气
[5 empty] | 颗粒物折算浓度 | --- | mg/m³ | 30 | --- | --- | 有组织废气
[5 empty] | 氯化氢折算浓度 | 16.6 | mg/m³ | 60 | 达标 | --- | 有组织废气
[5 empty] | 锑、砷、铅、铬、钴、铜、锰、镍及其化合物折算浓度 | 3.3×10⁻² | mg/m³ | 1.0 | 达标 | --- | 有组织废气
[5 empty] | 一氧化碳折算浓度 | ND | mg/m³ | 100 | 达标 | --- | 有组织废气
|  |  | 4#垃圾焚烧炉废气排放口 | --- | 标况流量 | 142996 | m³/h | --- | --- | --- | 有组织废气
[5 empty] | 氮氧化物排放速率 | 27 | kg/h | --- | --- | --- | 有组织废气
[5 empty] | 氮氧化物实测浓度 | 186 | mg/m³ | --- | --- | --- | 有组织废气
[5 empty] | 二氧化硫排放速率 | --- | kg/h | --- | --- | --- | 有组织废气
[5 empty] | 二氧化硫实测浓度 | ND | mg/m³ | --- | --- | --- | 有组织废气
[5 empty] | 镉、铊及其化合物实测浓度 | 3.8×10⁻⁵ | mg/m³ | --- | --- | --- | 有组织废气
[5 empty] | 汞及其化合物实测浓度 | ND | mg/m³ | --- | --- | --- | 有组织废气
[5 empty] | 含氧量 | 11.0 | % | --- | --- | --- | 有组织废气
[5 empty] | 基准含氧量 | 11 | % | --- | --- | --- | 有组织废气
[5 empty] | 颗粒物排放速率 | --- | kg/h | --- | --- | --- | 有组织废气
[5 empty] | 颗粒物实测浓度 | ND | mg/m³ | --- | --- | --- | 有组织废气
[5 empty] | 氯化氢实测浓度 | ND | mg/m³ | --- | --- | --- | 有组织废气
[5 empty] | 锑、砷、铅、铬、钴、铜、锰、镍及其化合物实测浓度 | 1.2×10⁻² | mg/m³ | --- | --- | --- | 有组织废气
[5 empty] | 一氧化碳排放速率 | --- | kg/h | --- | --- | --- | 有组织废气
[5 empty] | 一氧化碳实测浓度 | ND | mg/m³ | --- | --- | --- | 有组织废气
|  |  |  | 《生活垃圾焚烧污染控制标准》(GB 18485-2014) | 氮氧化物折算浓度 | 186 | mg/m³ | 300 | 达标 | --- | 有组织废气
[5 empty] | 二氧化硫折算浓度 | ND | mg/m³ | 100 | 达标 | --- | 有组织废气
[5 empty] | 镉、铊及其化合物折算浓度 | 3.8×10⁻⁵ | mg/m³ | 0.1 | 达标 | --- | 有组织废气
[5 empty] | 汞及其化合物折算浓度 | ND | mg/m³ | 0.05 | 达标 | --- | 有组织废气
[5 empty] | 颗粒物折算浓度 | --- | mg/m³ | 30 | --- | --- | 有组织废气
[5 empty] | 氯化氢折算浓度 | ND | mg/m³ | 60 | 达标 | --- | 有组织废气
[5 empty] | 锑、砷、铅、铬、钴、铜、锰、镍及其化合物折算浓度 | 1.2×10⁻² | mg/m³ | 1.0 | 达标 | --- | 有组织废气
[5 empty] | 一氧化碳折算浓度 | ND | mg/m³ | 100 | 达标 | --- | 有组织废气
|  |  | 下风向采样点1# | 恶臭污染物排放标准 GB14554-1993 | 臭气浓度实测浓度 | 10 | 无量纲 | 20 | 达标 | --- | 无组织废气
|  |  | 下风向采样点2# | 恶臭污染物排放标准 GB14554-1993 | 臭气浓度实测浓度 | 10 | 无量纲 | 20 | 达标 | --- | 无组织废气
|  |  | 下风向采样点3# | 恶臭污染物排放标准 GB14554-1993 | 臭气浓度实测浓度 | 10 | 无量纲 | 20 | 达标 | --- | 无组织废气
|  |  | 下风向采样点4# | 恶臭污染物排放标准 GB14554-1993 | 臭气浓度实测浓度 | 10 | 无量纲 | 20 | 达标 | --- | 无组织废气
火炬 | 中山天彩包装有限公司 | 2021-11-30 | RTO有机废气排放口 | --- | 二甲苯排放速率 | 0.0029 | kg/h | --- | --- | --- | 有组织废气
[5 empty] | 二甲苯实测浓度 | 0.093 | mg/m³ | --- | --- | --- | 有组织废气
[5 empty] | 甲苯排放速率 | 0.0021 | kg/h | --- | --- | --- | 有组织废气
[5 empty] | 甲苯实测浓度 | 0.0651 | mg/m³ | --- | --- | --- | 有组织废气
|  |  |  | 印刷行业挥发性有机化合物排放标准 DB 44/815-2010 | 苯排放速率 | 0.0055 | kg/h | 0.4 | 达标 | --- | 有组织废气
[5 empty] | 苯实测浓度 | 0.173 | mg/m³ | 1 | 达标 | --- | 有组织废气
[5 empty] | 甲苯与二甲苯合计排放速率 | 0.0050 | kg/h | 1.6 | 达标 | --- | 有组织废气
[5 empty] | 甲苯与二甲苯合计实测浓度 | 0.158 | mg/m³ | 15 | 达标 | --- | 有组织废气
[5 empty] | 总VOCs排放速率 | 0.34 | kg/h | 5.1 | 达标 | --- | 有组织废气
[5 empty] | 总VOCs实测浓度 | 10.7 | mg/m³ | 120 | 达标 | --- | 有组织废气
火炬开发区 | 中荣印刷集团股份有限公司 | 2021-12-14 | 丝印、裱胶工序废气排放口 | --- | 标况流量 | 25936 | m³/h | --- | --- | --- | 有组织废气
|  |  |  | 印刷行业挥发性有机化合物排放标准 DB 44/815-2010 | 苯排放速率 | 0.0046 | kg/h | 0.4 | 达标 | --- | 有组织废气
[5 empty] | 苯实测浓度 | 0.177 | mg/m³ | 1 | 达标 | --- | 有组织废气
[5 empty] | 甲苯与二甲苯合计排放速率 | 0.034 | kg/h | 1.6 | 达标 | --- | 有组织废气
[5 empty] | 甲苯与二甲苯合计实测浓度 | 1.33 | mg/m³ | 15 | 达标 | --- | 有组织废气
[5 empty] | 总VOCs排放速率 | 0.099 | kg/h | 5.1 | 达标 | --- | 有组织废气
[5 empty] | 总VOCs实测浓度 | 3.81 | mg/m³ | 80 | 达标 | --- | 有组织废气
火炬区 | 中山百灵生物技术股份有限公司 | 2021-12-14 | 有机废气排放口 | 制药工业大气污染物排放标准 GB37823-2019 | 非甲烷总烃实测浓度 | 1.04 | mg/m³ | 60 | 达标 | --- | 有组织废气
| 中山广盛运动器材有限公司 | 2021-11-30 | 有机废气排放口 | 印刷行业挥发性有机化合物排放标准 DB 44/815-2010 | 苯排放速率 | 0.0065 | kg/h | 0.4 | 达标 | --- | 有组织废气
[5 empty] | 苯实测浓度 | 0.164 | mg/m³ | 1 | 达标 | --- | 有组织废气
[5 empty] | 甲苯与二甲苯合计排放速率 | 0.0094 | kg/h | 1.6 | 达标 | --- | 有组织废气
[5 empty] | 甲苯与二甲苯合计实测浓度 | 0.237 | mg/m³ | 15 | 达标 | --- | 有组织废气
[5 empty] | 总VOCs排放速率 | 0.11 | kg/h | 5.1 | 达标 | --- | 有组织废气
[5 empty] | 总VOCs实测浓度 | 2.68 | mg/m³ | 80 | 达标 | --- | 有组织废气
民众 | 中山市宏阳有机化工有限公司 | 2021-11-30 | 工艺有机废气排放口 | 大气污染物排放限值 DB44/27-2001 | 非甲烷总烃实测浓度 | 0.30 | mg/m³ | 120 | 达标 | --- | 有组织废气
| 中山市朗玛化工实业有限公司 | 2021-12-14 | 有机废气排放口 | 合成树脂工业污染物排放标准GB 31572-2015 | 非甲烷总烃实测浓度 | 148 | mg/m³ | 60 | 不达标 | 1.47 | 有组织废气
南朗 | 广东绿润环境科技有限公司（中心组团垃圾综合处理基地卫生填埋场） | 2021-11-17 | 上风向采样点1# | 《生活垃圾填埋场污染控制标准 GB16889-2008》 | 甲烷体积换算百分比 | 0.0002 | % | 0.1 | 达标 | --- | 无组织废气
|  |  | 下风向采样点2# | 《生活垃圾填埋场污染控制标准 GB16889-2008》 | 甲烷体积换算百分比 | 0.0002 | % | 0.1 | 达标 | --- | 无组织废气
|  |  |  | 恶臭污染物排放标准 GB14554-1993 | 臭气浓度实测浓度 | 10 | 无量纲 | 20 | 达标 | --- | 无组织废气
|  |  | 下风向采样点3# | 《生活垃圾填埋场污染控制标准 GB16889-2008》 | 甲烷体积换算百分比 | 0.0002 | % | 0.1 | 达标 | --- | 无组织废气
|  |  |  | 恶臭污染物排放标准 GB14554-1993 | 臭气浓度实测浓度 | 10 | 无量纲 | 20 | 达标 | --- | 无组织废气
|  |  | 下风向采样点4# | 《生活垃圾填埋场污染控制标准 GB16889-2008》 | 甲烷体积换算百分比 | 0.0002 | % | 0.1 | 达标 | --- | 无组织废气
|  |  |  | 恶臭污染物排放标准 GB14554-1993 | 臭气浓度实测浓度 | 10 | 无量纲 | 20 | 达标 | --- | 无组织废气
| 长青环保能源（中山）有限公司（中心组团一二期垃圾焚烧） | 2021-11-29 | 1#垃圾焚烧炉废气排放口 | --- | 氮氧化物排放速率 | 9.3 | kg/h | --- | --- | --- | 有组织废气
[5 empty] | 氮氧化物实测浓度 | 104 | mg/m³ | --- | --- | --- | 有组织废气
[5 empty] | 二氧化硫排放速率 | 0.36 | kg/h | --- | --- | --- | 有组织废气
[5 empty] | 二氧化硫实测浓度 | 4 | mg/m³ | --- | --- | --- | 有组织废气
[5 empty] | 镉、铊及其化合物实测浓度 | 1.3×10⁻⁵ | mg/m³ | --- | --- | --- | 有组织废气
[5 empty] | 汞及其化合物实测浓度 | ND | mg/m³ | --- | --- | --- | 有组织废气
[5 empty] | 颗粒物排放速率 | --- | kg/h | --- | --- | --- | 有组织废气
[5 empty] | 颗粒物实测浓度 | ND | mg/m³ | --- | --- | --- | 有组织废气
[5 empty] | 氯化氢实测浓度 | ND | mg/m³ | --- | --- | --- | 有组织废气
[5 empty] | 锑、砷、铅、铬、钴、铜、锰、镍及其化合物实测浓度 | 1.1×10⁻³ | mg/m³ | --- | --- | --- | 有组织废气
[5 empty] | 一氧化碳排放速率 | 2.1 | kg/h | --- | --- | --- | 有组织废气
[5 empty] | 一氧化碳实测浓度 | 23 | mg/m³ | --- | --- | --- | 有组织废气
|  |  |  | 《生活垃圾焚烧污染控制标准》(GB 18485-2014) | 氮氧化物折算浓度 | 139 | mg/m³ | 300 | 达标 | --- | 有组织废气
[5 empty] | 二氧化硫折算浓度 | 5 | mg/m³ | 100 | 达标 | --- | 有组织废气
[5 empty] | 镉、铊及其化合物折算浓度 | 1.7×10⁻⁵ | mg/m³ | 0.1 | 达标 | --- | 有组织废气
[5 empty] | 汞及其化合物折算浓度 | ND | mg/m³ | 0.05 | 达标 | --- | 有组织废气
[5 empty] | 颗粒物折算浓度 | --- | mg/m³ | 30 | --- | --- | 有组织废气
[5 empty] | 氯化氢折算浓度 | ND | mg/m³ | 60 | 达标 | --- | 有组织废气
[5 empty] | 锑、砷、铅、铬、钴、铜、锰、镍及其化合物折算浓度 | 1.5×10⁻³ | mg/m³ | 1.0 | 达标 | --- | 有组织废气
[5 empty] | 一氧化碳折算浓度 | 31 | mg/m³ | 100 | 达标 | --- | 有组织废气
|  |  | 1#炉渣池 | 《生活垃圾焚烧污染控制标准》(GB 18485-2014) | 热灼减率 | 3.0 | % | 5 | 达标 | --- | 有组织废气
|  |  | 2#垃圾焚烧炉废气排放口 | --- | 氮氧化物排放速率 | 14 | kg/h | --- | --- | --- | 有组织废气
[5 empty] | 氮氧化物实测浓度 | 174 | mg/m³ | --- | --- | --- | 有组织废气
[5 empty] | 二氧化硫排放速率 | 0.32 | kg/h | --- | --- | --- | 有组织废气
[5 empty] | 二氧化硫实测浓度 | 4 | mg/m³ | --- | --- | --- | 有组织废气
[5 empty] | 镉、铊及其化合物实测浓度 | 1.2×10⁻⁴ | mg/m³ | --- | --- | --- | 有组织废气
[5 empty] | 汞及其化合物实测浓度 | ND | mg/m³ | --- | --- | --- | 有组织废气
[5 empty] | 颗粒物排放速率 | --- | kg/h | --- | --- | --- | 有组织废气
[5 empty] | 颗粒物实测浓度 | ND | mg/m³ | --- | --- | --- | 有组织废气
[5 empty] | 氯化氢实测浓度 | ND | mg/m³ | --- | --- | --- | 有组织废气
[5 empty] | 锑、砷、铅、铬、钴、铜、锰、镍及其化合物实测浓度 | 6.5×10⁻³ | mg/m³ | --- | --- | --- | 有组织废气
[5 empty] | 一氧化碳排放速率 | --- | kg/h | --- | --- | --- | 有组织废气
[5 empty] | 一氧化碳实测浓度 | ND | mg/m³ | --- | --- | --- | 有组织废气
|  |  |  | 《生活垃圾焚烧污染控制标准》(GB 18485-2014) | 氮氧化物折算浓度 | 226 | mg/m³ | 300 | 达标 | --- | 有组织废气
[5 empty] | 二氧化硫折算浓度 | 5 | mg/m³ | 100 | 达标 | --- | 有组织废气
[5 empty] | 镉、铊及其化合物折算浓度 | 1.6×10⁻⁴ | mg/m³ | 0.1 | 达标 | --- | 有组织废气
[5 empty] | 汞及其化合物折算浓度 | ND | mg/m³ | 0.05 | 达标 | --- | 有组织废气
[5 empty] | 颗粒物折算浓度 | --- | mg/m³ | 30 | --- | --- | 有组织废气
[5 empty] | 氯化氢折算浓度 | ND | mg/m³ | 60 | 达标 | --- | 有组织废气
[5 empty] | 锑、砷、铅、铬、钴、铜、锰、镍及其化合物折算浓度 | 8.4×10⁻³ | mg/m³ | 1.0 | 达标 | --- | 有组织废气
[5 empty] | 一氧化碳折算浓度 | ND | mg/m³ | 100 | 达标 | --- | 有组织废气
|  |  | 2#炉渣池 | 《生活垃圾焚烧污染控制标准》(GB 18485-2014) | 热灼减率 | 3.2 | % | 5 | 达标 | --- | 有组织废气
|  |  | 下风向采样点1# | 恶臭污染物排放标准 GB14554-1993 | 臭气浓度实测浓度 | 10 | 无量纲 | 20 | 达标 | --- | 无组织废气
|  |  | 下风向采样点2# | 恶臭污染物排放标准 GB14554-1993 | 臭气浓度实测浓度 | 10 | 无量纲 | 20 | 达标 | --- | 无组织废气
|  |  | 下风向采样点3# | 恶臭污染物排放标准 GB14554-1993 | 臭气浓度实测浓度 | 10 | 无量纲 | 20 | 达标 | --- | 无组织废气
| 中山市长青环保热能有限公司（中心组团垃圾焚烧发电三期项目） | 2021-11-29 | 5#焚烧炉 | 《生活垃圾焚烧污染控制标准》(GB 18485-2014) | 热灼减率 | 3.3 | % | 5 | 达标 | --- | 有组织废气
|  |  | 5#焚烧炉废气排放口 | --- | 氮氧化物排放速率 | 32 | kg/h | --- | --- | --- | 有组织废气
[5 empty] | 氮氧化物实测浓度 | 240 | mg/m³ | --- | --- | --- | 有组织废气
[5 empty] | 二氧化硫排放速率 | 2.2 | kg/h | --- | --- | --- | 有组织废气
[5 empty] | 二氧化硫实测浓度 | 17 | mg/m³ | --- | --- | --- | 有组织废气
[5 empty] | 镉、铊及其化合物实测浓度 | 8.3×10⁻⁵ | mg/m³ | --- | --- | --- | 有组织废气
[5 empty] | 汞及其化合物实测浓度 | ND | mg/m³ | --- | --- | --- | 有组织废气
[5 empty] | 颗粒物排放速率 | --- | kg/h | --- | --- | --- | 有组织废气
[5 empty] | 颗粒物实测浓度 | ND | mg/m³ | --- | --- | --- | 有组织废气
[5 empty] | 氯化氢实测浓度 | 24.4 | mg/m³ | --- | --- | --- | 有组织废气
[5 empty] | 锑、砷、铅、铬、钴、铜、锰、镍及其化合物实测浓度 | 7.6×10⁻³ | mg/m³ | --- | --- | --- | 有组织废气
[5 empty] | 一氧化碳排放速率 | 2.2 | kg/h | --- | --- | --- | 有组织废气
[5 empty] | 一氧化碳实测浓度 | 17 | mg/m³ | --- | --- | --- | 有组织废气
|  |  |  | 《生活垃圾焚烧污染控制标准》(GB 18485-2014) | 氮氧化物折算浓度 | 188 | mg/m³ | 300 | 达标 | --- | 有组织废气
[5 empty] | 二氧化硫折算浓度 | 13 | mg/m³ | 100 | 达标 | --- | 有组织废气
[5 empty] | 镉、铊及其化合物折算浓度 | 6.5×10⁻⁵ | mg/m³ | 0.1 | 达标 | --- | 有组织废气
[5 empty] | 汞及其化合物折算浓度 | ND | mg/m³ | 0.05 | 达标 | --- | 有组织废气
[5 empty] | 颗粒物折算浓度 | --- | mg/m³ | 30 | --- | --- | 有组织废气
[5 empty] | 氯化氢折算浓度 | 19.1 | mg/m³ | 60 | 达标 | --- | 有组织废气
[5 empty] | 锑、砷、铅、铬、钴、铜、锰、镍及其化合物折算浓度 | 5.9×10⁻³ | mg/m³ | 1.0 | 达标 | --- | 有组织废气
[5 empty] | 一氧化碳折算浓度 | 13 | mg/m³ | 100 | 达标 | --- | 有组织废气
|  |  | 下风向采样点1# | 恶臭污染物排放标准 GB14554-1993 | 臭气浓度实测浓度 | 10 | 无量纲 | 20 | 达标 | --- | 无组织废气
|  |  | 下风向采样点2# | 恶臭污染物排放标准 GB14554-1993 | 臭气浓度实测浓度 | 10 | 无量纲 | 20 | 达标 | --- | 无组织废气
|  |  | 下风向采样点3# | 恶臭污染物排放标准 GB14554-1993 | 臭气浓度实测浓度 | 10 | 无量纲 | 20 | 达标 | --- | 无组织废气
三角镇 | 中山市南亚化工有限公司 | 2021-11-30 | 有机废气排放口 | 《涂料、油墨及胶粘剂工业大气污染物排放标准》(GB 37824-2019) | 苯排放速率 | --- | kg/h | 1 | --- | --- | 有组织废气
[5 empty] | 苯实测浓度 | 0.150 | mg/m³ | 1 | 达标 | --- | 有组织废气
[5 empty] | 苯折算浓度 | --- | mg/m³ | 1 | --- | --- | 有组织废气
[5 empty] | 总VOCs排放速率 | --- | kg/h | 80 | --- | --- | 有组织废气
[5 empty] | 总VOCs实测浓度 | 4.82 | mg/m³ | 80 | 达标 | --- | 有组织废气
[5 empty] | 总VOCs折算浓度 | --- | mg/m³ | 80 | --- | --- | 有组织废气
| 中山市新世界油墨涂料有限公司 | 2021-11-30 | 有机废气排放口 | 《涂料、油墨及胶粘剂工业大气污染物排放标准》(GB 37824-2019) | 苯排放速率 | --- | kg/h | 1 | --- | --- | 有组织废气
[5 empty] | 苯实测浓度 | 0.0996 | mg/m³ | 1 | 达标 | --- | 有组织废气
[5 empty] | 苯折算浓度 | --- | mg/m³ | 1 | --- | --- | 有组织废气
[5 empty] | 非甲烷总烃排放速率 | --- | kg/h | 60 | --- | --- | 有组织废气
[5 empty] | 非甲烷总烃实测浓度 | ND | mg/m³ | 60 | 达标 | --- | 有组织废气
[5 empty] | 非甲烷总烃折算浓度 | --- | mg/m³ | 60 | --- | --- | 有组织废气
[5 empty] | 总VOCs排放速率 | --- | kg/h | 80 | --- | --- | 有组织废气
[5 empty] | 总VOCs实测浓度 | 19.5 | mg/m³ | 80 | 达标 | --- | 有组织废气
[5 empty] | 总VOCs折算浓度 | --- | mg/m³ | 80 | --- | --- | 有组织废气
神湾镇 | 广东绿润环境科技有限公司（南部组团垃圾综合处理基地卫生填埋场） | 2021-10-25 | 上风向采样点1# | 《生活垃圾填埋场污染控制标准 GB16889-2008》 | 甲烷体积换算百分比 | 0.0002 | % | 0.1 | 达标 | --- | 无组织废气
|  |  | 下风向采样点2# | 《生活垃圾填埋场污染控制标准 GB16889-2008》 | 甲烷体积换算百分比 | 0.0002 | % | 0.1 | 达标 | --- | 无组织废气
|  |  |  | 恶臭污染物排放标准 GB14554-1993 | 臭气浓度实测浓度 | 10 | 无量纲 | 20 | 达标 | --- | 无组织废气
|  |  | 下风向采样点3# | 《生活垃圾填埋场污染控制标准 GB16889-2008》 | 甲烷体积换算百分比 | 0.0002 | % | 0.1 | 达标 | --- | 无组织废气
|  |  |  | 恶臭污染物排放标准 GB14554-1993 | 臭气浓度实测浓度 | 10 | 无量纲 | 20 | 达标 | --- | 无组织废气
|  |  | 下风向采样点4# | 《生活垃圾填埋场污染控制标准 GB16889-2008》 | 甲烷体积换算百分比 | 0.0002 | % | 0.1 | 达标 | --- | 无组织废气
|  |  |  | 恶臭污染物排放标准 GB14554-1993 | 臭气浓度实测浓度 | 10 | 无量纲 | 20 | 达标 | --- | 无组织废气
| 中山市广业龙澄环保有限公司(南部组团垃圾综合处理基地垃圾焚烧发电厂和垃圾渗沥液处理厂项目) | 2021-11-23 | 1#焚烧炉废气排放口 | --- | 氮氧化物排放速率 | 21 | kg/h | --- | --- | --- | 有组织废气
[5 empty] | 氮氧化物实测浓度 | 171 | mg/m³ | --- | --- | --- | 有组织废气
[5 empty] | 二氧化硫排放速率 | 0.36 | kg/h | --- | --- | --- | 有组织废气
[5 empty] | 二氧化硫实测浓度 | 3 | mg/m³ | --- | --- | --- | 有组织废气
[5 empty] | 镉、铊及其化合物实测浓度 | 1.0×10⁻⁵ | mg/m³ | --- | --- | --- | 有组织废气
[5 empty] | 汞及其化合物实测浓度 | ND | mg/m³ | --- | --- | --- | 有组织废气
[5 empty] | 颗粒物排放速率 | --- | kg/h | --- | --- | --- | 有组织废气
[5 empty] | 颗粒物实测浓度 | ND | mg/m³ | --- | --- | --- | 有组织废气
[5 empty] | 锑、砷、铅、铬、钴、铜、锰、镍及其化合物实测浓度 | 1.3×10⁻² | mg/m³ | --- | --- | --- | 有组织废气
[5 empty] | 一氧化碳排放速率 | 1.2 | kg/h | --- | --- | --- | 有组织废气
[5 empty] | 一氧化碳实测浓度 | 10 | mg/m³ | --- | --- | --- | 有组织废气
|  |  |  | 《生活垃圾焚烧污染控制标准》(GB 18485-2014) | 氮氧化物折算浓度 | 149 | mg/m³ | 300 | 达标 | --- | 有组织废气
[5 empty] | 二氧化硫折算浓度 | ND | mg/m³ | 100 | 达标 | --- | 有组织废气
[5 empty] | 镉、铊及其化合物折算浓度 | 9.0×10⁻⁶ | mg/m³ | 0.1 | 达标 | --- | 有组织废气
[5 empty] | 汞及其化合物折算浓度 | ND | mg/m³ | 0.05 | 达标 | --- | 有组织废气
[5 empty] | 颗粒物折算浓度 | --- | mg/m³ | 30 | --- | --- | 有组织废气
[5 empty] | 锑、砷、铅、铬、钴、铜、锰、镍及其化合物折算浓度 | 1.1×10⁻² | mg/m³ | 1.0 | 达标 | --- | 有组织废气
[5 empty] | 一氧化碳折算浓度 | 9 | mg/m³ | 100 | 达标 | --- | 有组织废气
|  |  | 1#焚烧炉炉渣池 | 《生活垃圾焚烧污染控制标准》(GB 18485-2014) | 热灼减率 | 2.6 | % | 5 | 达标 | --- | 有组织废气
|  |  | 2#焚烧炉废气排放口 | --- | 氮氧化物排放速率 | 21 | kg/h | --- | --- | --- | 有组织废气
[5 empty] | 氮氧化物实测浓度 | 177 | mg/m³ | --- | --- | --- | 有组织废气
[5 empty] | 二氧化硫排放速率 | 1.4 | kg/h | --- | --- | --- | 有组织废气
[5 empty] | 二氧化硫实测浓度 | 12 | mg/m³ | --- | --- | --- | 有组织废气
[5 empty] | 镉、铊及其化合物实测浓度 | ND | mg/m³ | --- | --- | --- | 有组织废气
[5 empty] | 汞及其化合物实测浓度 | ND | mg/m³ | --- | --- | --- | 有组织废气
[5 empty] | 颗粒物排放速率 | --- | kg/h | --- | --- | --- | 有组织废气
[5 empty] | 颗粒物实测浓度 | ND | mg/m³ | --- | --- | --- | 有组织废气
[5 empty] | 氯化氢实测浓度 | 6.26 | mg/m³ | --- | --- | --- | 有组织废气
[5 empty] | 锑、砷、铅、铬、钴、铜、锰、镍及其化合物实测浓度 | 7.9×10⁻³ | mg/m³ | --- | --- | --- | 有组织废气
[5 empty] | 一氧化碳排放速率 | --- | kg/h | --- | --- | --- | 有组织废气
[5 empty] | 一氧化碳实测浓度 | ND | mg/m³ | --- | --- | --- | 有组织废气
|  |  |  | 《生活垃圾焚烧污染控制标准》(GB 18485-2014) | 氮氧化物折算浓度 | 172 | mg/m³ | 300 | 达标 | --- | 有组织废气
[5 empty] | 二氧化硫折算浓度 | 12 | mg/m³ | 100 | 达标 | --- | 有组织废气
[5 empty] | 镉、铊及其化合物折算浓度 | ND | mg/m³ | 0.1 | 达标 | --- | 有组织废气
[5 empty] | 汞及其化合物折算浓度 | ND | mg/m³ | 0.05 | 达标 | --- | 有组织废气
[5 empty] | 颗粒物折算浓度 | --- | mg/m³ | 30 | --- | --- | 有组织废气
[5 empty] | 氯化氢折算浓度 | 6.08 | mg/m³ | 60 | 达标 | --- | 有组织废气
[5 empty] | 锑、砷、铅、铬、钴、铜、锰、镍及其化合物折算浓度 | 7.7×10⁻³ | mg/m³ | 1.0 | 达标 | --- | 有组织废气
[5 empty] | 一氧化碳折算浓度 | ND | mg/m³ | 100 | 达标 | --- | 有组织废气
|  |  | 2#焚烧炉炉渣池 | 《生活垃圾焚烧污染控制标准》(GB 18485-2014) | 热灼减率 | 2.8 | % | 5 | 达标 | --- | 有组织废气
|  |  | 下风向采样点1# | 恶臭污染物排放标准 GB14554-1993 | 臭气浓度实测浓度 | 10 | 无量纲 | 20 | 达标 | --- | 无组织废气
|  |  | 下风向采样点2# | 恶臭污染物排放标准 GB14554-1993 | 臭气浓度实测浓度 | 10 | 无量纲 | 20 | 达标 | --- | 无组织废气
|  |  | 下风向采样点3# | 恶臭污染物排放标准 GB14554-1993 | 臭气浓度实测浓度 | 10 | 无量纲 | 20 | 达标 | --- | 无组织废气
坦洲镇 | 中山市坦洲镇环境卫生管理所（垃圾填埋） | 2021-12-30 | 上风向采样点1# | 《生活垃圾填埋场污染控制标准 GB16889-2008》 | 甲烷体积换算百分比 | 0.0001 | % | 0.1 | 达标 | --- | 无组织废气
|  |  | 下风向采样点2# | 《生活垃圾填埋场污染控制标准 GB16889-2008》 | 甲烷体积换算百分比 | 0.0001 | % | 0.1 | 达标 | --- | 无组织废气
|  |  |  | 恶臭污染物排放标准 GB14554-1993 | 臭气浓度实测浓度 | 10 | 无量纲 | 20 | 达标 | --- | 无组织废气
|  |  | 下风向采样点3# | 《生活垃圾填埋场污染控制标准 GB16889-2008》 | 甲烷体积换算百分比 | 0.0001 | % | 0.1 | 达标 | --- | 无组织废气
|  |  |  | 恶臭污染物排放标准 GB14554-1993 | 臭气浓度实测浓度 | 10 | 无量纲 | 20 | 达标 | --- | 无组织废气
|  |  | 下风向采样点4# | 《生活垃圾填埋场污染控制标准 GB16889-2008》 | 甲烷体积换算百分比 | 0.0001 | % | 0.1 | 达标 | --- | 无组织废气
|  |  |  | 恶臭污染物排放标准 GB14554-1993 | 臭气浓度实测浓度 | 10 | 无量纲 | 20 | 达标 | --- | 无组织废气