## Sheet0
镇区 | 企业名称 | 监测点名称 | 执行标准名称 | 监测日期 | 监测项目名称 | 单位 | 污染物浓度 | 标准限值 | 是否达标 | 超标倍数 | 未检测原因 | 备注说明
黄圃镇 | 广东名城环境科技有限公司（北部组团垃圾综合处理基地卫生填埋场） | 上风向采样点1# | --- | 2022-02-24 | 甲烷实测浓度 | mg/m³ | 1.52 | --- | ---
黄圃镇 | 广东名城环境科技有限公司（北部组团垃圾综合处理基地卫生填埋场） | 上风向采样点1# | 生活垃圾填埋场污染控制标准 GB16889-2008 | 2022-02-24 | 甲烷体积换算百分比 | % | 0.0002 | 0.1 | 达标
黄圃镇 | 广东名城环境科技有限公司（北部组团垃圾综合处理基地卫生填埋场） | 下风向采样点2# | --- | 2022-02-24 | 甲烷实测浓度 | mg/m³ | 1.61 | --- | ---
黄圃镇 | 广东名城环境科技有限公司（北部组团垃圾综合处理基地卫生填埋场） | 下风向采样点2# | 生活垃圾填埋场污染控制标准 GB16889-2008 | 2022-02-24 | 甲烷体积换算百分比 | % | 0.0002 | 0.1 | 达标
黄圃镇 | 广东名城环境科技有限公司（北部组团垃圾综合处理基地卫生填埋场） | 下风向采样点3# | --- | 2022-02-24 | 甲烷实测浓度 | mg/m³ | 1.52 | --- | ---
黄圃镇 | 广东名城环境科技有限公司（北部组团垃圾综合处理基地卫生填埋场） | 下风向采样点3# | 生活垃圾填埋场污染控制标准 GB16889-2008 | 2022-02-24 | 甲烷体积换算百分比 | % | 0.0002 | 0.1 | 达标
黄圃镇 | 广东名城环境科技有限公司（北部组团垃圾综合处理基地卫生填埋场） | 下风向采样点4# | --- | 2022-02-24 | 甲烷实测浓度 | mg/m³ | 1.50 | --- | ---
黄圃镇 | 广东名城环境科技有限公司（北部组团垃圾综合处理基地卫生填埋场） | 下风向采样点4# | 生活垃圾填埋场污染控制标准 GB16889-2008 | 2022-02-24 | 甲烷体积换算百分比 | % | 0.0002 | 0.1 | 达标
黄圃镇 | 广东名城环境科技有限公司（北部组团垃圾综合处理基地卫生填埋场） | 下风向采样点2# | 恶臭污染物排放标准 GB14554-1993 | 2022-02-24 | 臭气浓度实测浓度 | 无量纲 | 10 | 20 | 达标
黄圃镇 | 广东名城环境科技有限公司（北部组团垃圾综合处理基地卫生填埋场） | 下风向采样点3# | 恶臭污染物排放标准 GB14554-1993 | 2022-02-24 | 臭气浓度实测浓度 | 无量纲 | 10 | 20 | 达标
黄圃镇 | 广东名城环境科技有限公司（北部组团垃圾综合处理基地卫生填埋场） | 下风向采样点4# | 恶臭污染物排放标准 GB14554-1993 | 2022-02-24 | 臭气浓度实测浓度 | 无量纲 | 10 | 20 | 达标
黄圃镇 | 中山市天乙能源有限公司 | 4#垃圾焚烧炉废气排放口 | --- | 2022-02-17 | 一氧化碳实测浓度 | mg/m³ | 6 | --- | ---
黄圃镇 | 中山市天乙能源有限公司 | 4#垃圾焚烧炉废气排放口 | 《生活垃圾焚烧污染控制标准》(GB 18485-2014) | 2022-02-17 | 一氧化碳折算浓度 | mg/m³ | 7 | 100 | 达标
黄圃镇 | 中山市天乙能源有限公司 | 4#垃圾焚烧炉废气排放口 | --- | 2022-02-17 | 一氧化碳排放速率 | kg/h | 0.58 | --- | ---
黄圃镇 | 中山市天乙能源有限公司 | 4#垃圾焚烧炉废气排放口 | --- | 2022-02-17 | 二氧化硫实测浓度 | mg/m³ | ND | --- | ---
黄圃镇 | 中山市天乙能源有限公司 | 4#垃圾焚烧炉废气排放口 | 《生活垃圾焚烧污染控制标准》(GB 18485-2014) | 2022-02-17 | 二氧化硫折算浓度 | mg/m³ | ND | 100 | 达标
黄圃镇 | 中山市天乙能源有限公司 | 4#垃圾焚烧炉废气排放口 | --- | 2022-02-17 | 二氧化硫排放速率 | kg/h | --- | --- | ---
黄圃镇 | 中山市天乙能源有限公司 | 4#垃圾焚烧炉废气排放口 | --- | 2022-02-17 | 基准含氧量 | % | 11 | --- | ---
黄圃镇 | 中山市天乙能源有限公司 | 4#垃圾焚烧炉废气排放口 | --- | 2022-02-17 | 氮氧化物实测浓度 | mg/m³ | 84 | --- | ---
黄圃镇 | 中山市天乙能源有限公司 | 4#垃圾焚烧炉废气排放口 | 《生活垃圾焚烧污染控制标准》(GB 18485-2014) | 2022-02-17 | 氮氧化物折算浓度 | mg/m³ | 102 | 300 | 达标
黄圃镇 | 中山市天乙能源有限公司 | 4#垃圾焚烧炉废气排放口 | --- | 2022-02-17 | 氮氧化物排放速率 | kg/h | 8.1 | --- | ---
黄圃镇 | 中山市天乙能源有限公司 | 4#垃圾焚烧炉废气排放口 | --- | 2022-02-17 | 氯化氢实测浓度 | mg/m³ | ND | --- | ---
黄圃镇 | 中山市天乙能源有限公司 | 4#垃圾焚烧炉废气排放口 | 《生活垃圾焚烧污染控制标准》(GB 18485-2014) | 2022-02-17 | 氯化氢折算浓度 | mg/m³ | ND | 60 | 达标
黄圃镇 | 中山市天乙能源有限公司 | 4#垃圾焚烧炉废气排放口 | --- | 2022-02-17 | 汞及其化合物实测浓度 | mg/m³ | ND | --- | ---
黄圃镇 | 中山市天乙能源有限公司 | 4#垃圾焚烧炉废气排放口 | 《生活垃圾焚烧污染控制标准》(GB 18485-2014) | 2022-02-17 | 汞及其化合物折算浓度 | mg/m³ | ND | 0.05 | 达标
黄圃镇 | 中山市天乙能源有限公司 | 3#及4#炉炉渣池 | 《生活垃圾焚烧污染控制标准》(GB 18485-2014) | 2022-02-17 | 热灼减率 | % | 2.8 | 5 | 达标
黄圃镇 | 中山市天乙能源有限公司 | 下风向采样点1# | 恶臭污染物排放标准 GB14554-1993 | 2022-02-17 | 臭气浓度实测浓度 | 无量纲 | 10 | 20 | 达标
黄圃镇 | 中山市天乙能源有限公司 | 下风向采样点2# | 恶臭污染物排放标准 GB14554-1993 | 2022-02-17 | 臭气浓度实测浓度 | 无量纲 | 10 | 20 | 达标
黄圃镇 | 中山市天乙能源有限公司 | 下风向采样点3# | 恶臭污染物排放标准 GB14554-1993 | 2022-02-17 | 臭气浓度实测浓度 | 无量纲 | 10 | 20 | 达标
黄圃镇 | 中山市天乙能源有限公司 | 下风向采样点4# | 恶臭污染物排放标准 GB14554-1993 | 2022-02-17 | 臭气浓度实测浓度 | 无量纲 | 10 | 20 | 达标
黄圃镇 | 中山市天乙能源有限公司 | 4#垃圾焚烧炉废气排放口 | --- | 2022-02-17 | 锑、砷、铅、铬、钴、铜、锰、镍及其化合物实测浓度 | mg/m³ | 3.4×10⁻³ | --- | ---
黄圃镇 | 中山市天乙能源有限公司 | 4#垃圾焚烧炉废气排放口 | 《生活垃圾焚烧污染控制标准》(GB 18485-2014) | 2022-02-17 | 锑、砷、铅、铬、钴、铜、锰、镍及其化合物折算浓度 | mg/m³ | 4.1×10⁻³ | 1.0 | 达标
黄圃镇 | 中山市天乙能源有限公司 | 4#垃圾焚烧炉废气排放口 | --- | 2022-02-17 | 镉、铊及其化合物实测浓度 | mg/m³ | ND | --- | ---
黄圃镇 | 中山市天乙能源有限公司 | 4#垃圾焚烧炉废气排放口 | 《生活垃圾焚烧污染控制标准》(GB 18485-2014) | 2022-02-17 | 镉、铊及其化合物折算浓度 | mg/m³ | ND | 0.1 | 达标
黄圃镇 | 中山市天乙能源有限公司 | 4#垃圾焚烧炉废气排放口 | --- | 2022-02-17 | 颗粒物实测浓度 | mg/m³ | ND | --- | ---
黄圃镇 | 中山市天乙能源有限公司 | 4#垃圾焚烧炉废气排放口 | 《生活垃圾焚烧污染控制标准》(GB 18485-2014) | 2022-02-17 | 颗粒物折算浓度 | mg/m³ | --- | 30 | ---
黄圃镇 | 中山市天乙能源有限公司 | 4#垃圾焚烧炉废气排放口 | --- | 2022-02-17 | 颗粒物排放速率 | kg/h | --- | --- | ---
南朗镇 | 广东绿润环境科技有限公司（中心组团垃圾综合处理基地卫生填埋场） | 上风向采样点1# | 生活垃圾填埋场污染控制标准 GB16889-2008 | 2022-02-24 | 甲烷体积换算百分比 | % | 0.0002 | 0.1 | 达标
南朗镇 | 广东绿润环境科技有限公司（中心组团垃圾综合处理基地卫生填埋场） | 下风向采样点2# | 生活垃圾填埋场污染控制标准 GB16889-2008 | 2022-02-24 | 甲烷体积换算百分比 | % | 0.0002 | 0.1 | 达标
南朗镇 | 广东绿润环境科技有限公司（中心组团垃圾综合处理基地卫生填埋场） | 下风向采样点3# | 生活垃圾填埋场污染控制标准 GB16889-2008 | 2022-02-24 | 甲烷体积换算百分比 | % | 0.0002 | 0.1 | 达标
南朗镇 | 广东绿润环境科技有限公司（中心组团垃圾综合处理基地卫生填埋场） | 下风向采样点4# | 生活垃圾填埋场污染控制标准 GB16889-2008 | 2022-02-24 | 甲烷体积换算百分比 | % | 0.0002 | 0.1 | 达标
南朗镇 | 广东绿润环境科技有限公司（中心组团垃圾综合处理基地卫生填埋场） | 下风向采样点2# | 恶臭污染物排放标准 GB14554-1993 | 2022-02-24 | 臭气浓度实测浓度 | 无量纲 | 10 | 20 | 达标
南朗镇 | 广东绿润环境科技有限公司（中心组团垃圾综合处理基地卫生填埋场） | 下风向采样点3# | 恶臭污染物排放标准 GB14554-1993 | 2022-02-24 | 臭气浓度实测浓度 | 无量纲 | 10 | 20 | 达标
南朗镇 | 广东绿润环境科技有限公司（中心组团垃圾综合处理基地卫生填埋场） | 下风向采样点4# | 恶臭污染物排放标准 GB14554-1993 | 2022-02-24 | 臭气浓度实测浓度 | 无量纲 | 10 | 20 | 达标
南朗镇 | 长青环保能源（中山）有限公司（中心组团一二期垃圾焚烧） | 3#垃圾焚烧炉废气排放口 | --- | 2022-02-18 | 一氧化碳实测浓度 | mg/m³ | 7 | --- | ---
南朗镇 | 长青环保能源（中山）有限公司（中心组团一二期垃圾焚烧） | 3#垃圾焚烧炉废气排放口 | 《生活垃圾焚烧污染控制标准》(GB 18485-2014) | 2022-02-18 | 一氧化碳折算浓度 | mg/m³ | 10 | 100 | 达标
南朗镇 | 长青环保能源（中山）有限公司（中心组团一二期垃圾焚烧） | 3#垃圾焚烧炉废气排放口 | --- | 2022-02-18 | 一氧化碳排放速率 | kg/h | 0.57 | --- | ---
南朗镇 | 长青环保能源（中山）有限公司（中心组团一二期垃圾焚烧） | 3#垃圾焚烧炉废气排放口 | --- | 2022-02-18 | 二氧化硫实测浓度 | mg/m³ | ND | --- | ---
南朗镇 | 长青环保能源（中山）有限公司（中心组团一二期垃圾焚烧） | 3#垃圾焚烧炉废气排放口 | 《生活垃圾焚烧污染控制标准》(GB 18485-2014) | 2022-02-18 | 二氧化硫折算浓度 | mg/m³ | ND | 100 | 达标
南朗镇 | 长青环保能源（中山）有限公司（中心组团一二期垃圾焚烧） | 3#垃圾焚烧炉废气排放口 | --- | 2022-02-18 | 二氧化硫排放速率 | kg/h | --- | --- | ---
南朗镇 | 长青环保能源（中山）有限公司（中心组团一二期垃圾焚烧） | 3#垃圾焚烧炉废气排放口 | --- | 2022-02-18 | 基准含氧量 | % | 11 | --- | ---
南朗镇 | 长青环保能源（中山）有限公司（中心组团一二期垃圾焚烧） | 3#垃圾焚烧炉废气排放口 | --- | 2022-02-18 | 氮氧化物实测浓度 | mg/m³ | 154 | --- | ---
南朗镇 | 长青环保能源（中山）有限公司（中心组团一二期垃圾焚烧） | 3#垃圾焚烧炉废气排放口 | 《生活垃圾焚烧污染控制标准》(GB 18485-2014) | 2022-02-18 | 氮氧化物折算浓度 | mg/m³ | 230 | 300 | 达标
南朗镇 | 长青环保能源（中山）有限公司（中心组团一二期垃圾焚烧） | 3#垃圾焚烧炉废气排放口 | --- | 2022-02-18 | 氮氧化物排放速率 | kg/h | 12 | --- | ---
南朗镇 | 长青环保能源（中山）有限公司（中心组团一二期垃圾焚烧） | 3#垃圾焚烧炉废气排放口 | --- | 2022-02-18 | 氯化氢实测浓度 | mg/m³ | ND | --- | ---
南朗镇 | 长青环保能源（中山）有限公司（中心组团一二期垃圾焚烧） | 3#垃圾焚烧炉废气排放口 | 《生活垃圾焚烧污染控制标准》(GB 18485-2014) | 2022-02-18 | 氯化氢折算浓度 | mg/m³ | ND | 60 | 达标
南朗镇 | 长青环保能源（中山）有限公司（中心组团一二期垃圾焚烧） | 3#垃圾焚烧炉废气排放口 | --- | 2022-02-18 | 汞及其化合物实测浓度 | mg/m³ | ND | --- | ---
南朗镇 | 长青环保能源（中山）有限公司（中心组团一二期垃圾焚烧） | 3#垃圾焚烧炉废气排放口 | 《生活垃圾焚烧污染控制标准》(GB 18485-2014) | 2022-02-18 | 汞及其化合物折算浓度 | mg/m³ | ND | 0.05 | 达标
南朗镇 | 长青环保能源（中山）有限公司（中心组团一二期垃圾焚烧） | 3#炉渣池 | 《生活垃圾焚烧污染控制标准》(GB 18485-2014) | 2022-02-18 | 热灼减率 | % | 2.9 | 5 | 达标
南朗镇 | 长青环保能源（中山）有限公司（中心组团一二期垃圾焚烧） | 下风向采样点1# | 恶臭污染物排放标准 GB14554-1993 | 2022-02-18 | 臭气浓度实测浓度 | 无量纲 | 10 | 20 | 达标
南朗镇 | 长青环保能源（中山）有限公司（中心组团一二期垃圾焚烧） | 下风向采样点2# | 恶臭污染物排放标准 GB14554-1993 | 2022-02-18 | 臭气浓度实测浓度 | 无量纲 | 10 | 20 | 达标
南朗镇 | 长青环保能源（中山）有限公司（中心组团一二期垃圾焚烧） | 下风向采样点3# | 恶臭污染物排放标准 GB14554-1993 | 2022-02-18 | 臭气浓度实测浓度 | 无量纲 | 10 | 20 | 达标
南朗镇 | 长青环保能源（中山）有限公司（中心组团一二期垃圾焚烧） | 3#垃圾焚烧炉废气排放口 | --- | 2022-02-18 | 锑、砷、铅、铬、钴、铜、锰、镍及其化合物实测浓度 | mg/m³ | 1.6×10⁻² | --- | ---
南朗镇 | 长青环保能源（中山）有限公司（中心组团一二期垃圾焚烧） | 3#垃圾焚烧炉废气排放口 | 《生活垃圾焚烧污染控制标准》(GB 18485-2014) | 2022-02-18 | 锑、砷、铅、铬、钴、铜、锰、镍及其化合物折算浓度 | mg/m³ | 2.4×10⁻² | 1.0 | 达标
南朗镇 | 长青环保能源（中山）有限公司（中心组团一二期垃圾焚烧） | 3#垃圾焚烧炉废气排放口 | --- | 2022-02-18 | 镉、铊及其化合物实测浓度 | mg/m³ | 2.6×10⁻⁵ | --- | ---
南朗镇 | 长青环保能源（中山）有限公司（中心组团一二期垃圾焚烧） | 3#垃圾焚烧炉废气排放口 | 《生活垃圾焚烧污染控制标准》(GB 18485-2014) | 2022-02-18 | 镉、铊及其化合物折算浓度 | mg/m³ | 3.9×10⁻⁵ | 0.1 | 达标
南朗镇 | 长青环保能源（中山）有限公司（中心组团一二期垃圾焚烧） | 3#垃圾焚烧炉废气排放口 | --- | 2022-02-18 | 颗粒物实测浓度 | mg/m³ | ND | --- | ---
南朗镇 | 长青环保能源（中山）有限公司（中心组团一二期垃圾焚烧） | 3#垃圾焚烧炉废气排放口 | 《生活垃圾焚烧污染控制标准》(GB 18485-2014) | 2022-02-18 | 颗粒物折算浓度 | mg/m³ | --- | 30 | ---
南朗镇 | 长青环保能源（中山）有限公司（中心组团一二期垃圾焚烧） | 3#垃圾焚烧炉废气排放口 | --- | 2022-02-18 | 颗粒物排放速率 | kg/h | --- | --- | ---
神湾镇 | 中山市南部组团垃圾处理基地（填埋场） | 下风向采样点1# | 生活垃圾填埋场污染控制标准 GB16889-2008 | 2022-02-28 | 甲烷体积换算百分比 | % | 0.0002 | 0.1 | 达标
神湾镇 | 中山市南部组团垃圾处理基地（填埋场） | 下风向采样点2# | 生活垃圾填埋场污染控制标准 GB16889-2008 | 2022-02-28 | 甲烷体积换算百分比 | % | 0.0002 | 0.1 | 达标
神湾镇 | 中山市南部组团垃圾处理基地（填埋场） | 下风向采样点3# | 生活垃圾填埋场污染控制标准 GB16889-2008 | 2022-02-28 | 甲烷体积换算百分比 | % | 0.0002 | 0.1 | 达标
神湾镇 | 中山市南部组团垃圾处理基地（填埋场） | 下风向采样点1# | 恶臭污染物排放标准 GB14554-1993 | 2022-02-28 | 臭气浓度实测浓度 | 无量纲 | 10 | 20 | 达标
神湾镇 | 中山市南部组团垃圾处理基地（填埋场） | 下风向采样点2# | 恶臭污染物排放标准 GB14554-1993 | 2022-02-28 | 臭气浓度实测浓度 | 无量纲 | 10 | 20 | 达标
神湾镇 | 中山市南部组团垃圾处理基地（填埋场） | 下风向采样点3# | 恶臭污染物排放标准 GB14554-1993 | 2022-02-28 | 臭气浓度实测浓度 | 无量纲 | 10 | 20 | 达标
南朗镇 | 中山市长青环保热能有限公司（中心组团垃圾焚烧发电三期项目） | 4#垃圾焚烧炉废气排放口 | --- | 2022-02-18 | 一氧化碳实测浓度 | mg/m³ | ND | --- | ---
南朗镇 | 中山市长青环保热能有限公司（中心组团垃圾焚烧发电三期项目） | 4#垃圾焚烧炉废气排放口 | 《生活垃圾焚烧污染控制标准》(GB 18485-2014) | 2022-02-18 | 一氧化碳折算浓度 | mg/m³ | ND | 100 | 达标
南朗镇 | 中山市长青环保热能有限公司（中心组团垃圾焚烧发电三期项目） | 4#垃圾焚烧炉废气排放口 | --- | 2022-02-18 | 一氧化碳排放速率 | kg/h | --- | --- | ---
南朗镇 | 中山市长青环保热能有限公司（中心组团垃圾焚烧发电三期项目） | 4#垃圾焚烧炉废气排放口 | --- | 2022-02-18 | 二氧化硫实测浓度 | mg/m³ | ND | --- | ---
南朗镇 | 中山市长青环保热能有限公司（中心组团垃圾焚烧发电三期项目） | 4#垃圾焚烧炉废气排放口 | --- | 2022-02-18 | 二氧化硫折算浓度 | mg/m³ | ND | --- | ---
南朗镇 | 中山市长青环保热能有限公司（中心组团垃圾焚烧发电三期项目） | 4#垃圾焚烧炉废气排放口 | --- | 2022-02-18 | 二氧化硫排放速率 | kg/h | --- | --- | ---
南朗镇 | 中山市长青环保热能有限公司（中心组团垃圾焚烧发电三期项目） | 4#垃圾焚烧炉废气排放口 | --- | 2022-02-18 | 氮氧化物实测浓度 | mg/m³ | 146 | --- | ---
南朗镇 | 中山市长青环保热能有限公司（中心组团垃圾焚烧发电三期项目） | 4#垃圾焚烧炉废气排放口 | 《生活垃圾焚烧污染控制标准》(GB 18485-2014) | 2022-02-18 | 氮氧化物折算浓度 | mg/m³ | 139 | 300 | 达标
南朗镇 | 中山市长青环保热能有限公司（中心组团垃圾焚烧发电三期项目） | 4#垃圾焚烧炉废气排放口 | --- | 2022-02-18 | 氮氧化物排放速率 | kg/h | 19 | --- | ---
南朗镇 | 中山市长青环保热能有限公司（中心组团垃圾焚烧发电三期项目） | 4#垃圾焚烧炉废气排放口 | --- | 2022-02-18 | 氯化氢实测浓度 | mg/m³ | 1.37 | --- | ---
南朗镇 | 中山市长青环保热能有限公司（中心组团垃圾焚烧发电三期项目） | 4#垃圾焚烧炉废气排放口 | 《生活垃圾焚烧污染控制标准》(GB 18485-2014) | 2022-02-18 | 氯化氢折算浓度 | mg/m³ | 1.30 | 60 | 达标
南朗镇 | 中山市长青环保热能有限公司（中心组团垃圾焚烧发电三期项目） | 4#垃圾焚烧炉废气排放口 | --- | 2022-02-18 | 汞及其化合物实测浓度 | mg/m³ | ND | --- | ---
南朗镇 | 中山市长青环保热能有限公司（中心组团垃圾焚烧发电三期项目） | 4#垃圾焚烧炉废气排放口 | 《生活垃圾焚烧污染控制标准》(GB 18485-2014) | 2022-02-18 | 汞及其化合物折算浓度 | mg/m³ | ND | 0.05 | 达标
南朗镇 | 中山市长青环保热能有限公司（中心组团垃圾焚烧发电三期项目） | 4#焚烧炉炉渣池 | 《生活垃圾焚烧污染控制标准》(GB 18485-2014) | 2022-02-18 | 热灼减率 | % | 3.2 | 5 | 达标
南朗镇 | 中山市长青环保热能有限公司（中心组团垃圾焚烧发电三期项目） | 下风向采样点1# | 恶臭污染物排放标准 GB14554-1993 | 2022-02-18 | 臭气浓度实测浓度 | 无量纲 | 10 | 20 | 达标
南朗镇 | 中山市长青环保热能有限公司（中心组团垃圾焚烧发电三期项目） | 下风向采样点2# | 恶臭污染物排放标准 GB14554-1993 | 2022-02-18 | 臭气浓度实测浓度 | 无量纲 | 10 | 20 | 达标
南朗镇 | 中山市长青环保热能有限公司（中心组团垃圾焚烧发电三期项目） | 下风向采样点3# | 恶臭污染物排放标准 GB14554-1993 | 2022-02-18 | 臭气浓度实测浓度 | 无量纲 | 10 | 20 | 达标
南朗镇 | 中山市长青环保热能有限公司（中心组团垃圾焚烧发电三期项目） | 4#垃圾焚烧炉废气排放口 | --- | 2022-02-18 | 锑、砷、铅、铬、钴、铜、锰、镍及其化合物实测浓度 | mg/m³ | 1.47×10⁻² | --- | ---
南朗镇 | 中山市长青环保热能有限公司（中心组团垃圾焚烧发电三期项目） | 4#垃圾焚烧炉废气排放口 | 《生活垃圾焚烧污染控制标准》(GB 18485-2014) | 2022-02-18 | 锑、砷、铅、铬、钴、铜、锰、镍及其化合物折算浓度 | mg/m³ | 1.40×10⁻² | 1.0 | 达标
南朗镇 | 中山市长青环保热能有限公司（中心组团垃圾焚烧发电三期项目） | 4#垃圾焚烧炉废气排放口 | --- | 2022-02-18 | 镉、铊及其化合物实测浓度 | mg/m³ | ND | --- | ---
南朗镇 | 中山市长青环保热能有限公司（中心组团垃圾焚烧发电三期项目） | 4#垃圾焚烧炉废气排放口 | 《生活垃圾焚烧污染控制标准》(GB 18485-2014) | 2022-02-18 | 镉、铊及其化合物折算浓度 | mg/m³ | ND | 0.1 | 达标
南朗镇 | 中山市长青环保热能有限公司（中心组团垃圾焚烧发电三期项目） | 4#垃圾焚烧炉废气排放口 | --- | 2022-02-18 | 颗粒物实测浓度 | mg/m³ | ND | --- | ---
南朗镇 | 中山市长青环保热能有限公司（中心组团垃圾焚烧发电三期项目） | 4#垃圾焚烧炉废气排放口 | 《生活垃圾焚烧污染控制标准》(GB 18485-2014) | 2022-02-18 | 颗粒物折算浓度 | mg/m³ | --- | 30 | ---
南朗镇 | 中山市长青环保热能有限公司（中心组团垃圾焚烧发电三期项目） | 4#垃圾焚烧炉废气排放口 | --- | 2022-02-18 | 颗粒物排放速率 | kg/h | --- | --- | ---
坦洲 | 中山市坦洲镇环境卫生管理所（垃圾填埋） | 下风向采样点1# | 生活垃圾填埋场污染控制标准 GB16889-2008 | 2022-03-17 | 甲烷体积换算百分比 | % | 0.0003 | 0.1 | 达标
坦洲 | 中山市坦洲镇环境卫生管理所（垃圾填埋） | 下风向采样点2# | 生活垃圾填埋场污染控制标准 GB16889-2008 | 2022-03-17 | 甲烷体积换算百分比 | % | 0.0002 | 0.1 | 达标
坦洲 | 中山市坦洲镇环境卫生管理所（垃圾填埋） | 下风向采样点3# | 生活垃圾填埋场污染控制标准 GB16889-2008 | 2022-03-17 | 甲烷体积换算百分比 | % | 0.0002 | 0.1 | 达标
坦洲 | 中山市坦洲镇环境卫生管理所（垃圾填埋） | 下风向采样点1# | 恶臭污染物排放标准 GB14554-1993 | 2022-03-17 | 臭气浓度实测浓度 | 无量纲 | 10 | 20 | 达标
坦洲 | 中山市坦洲镇环境卫生管理所（垃圾填埋） | 下风向采样点2# | 恶臭污染物排放标准 GB14554-1993 | 2022-03-17 | 臭气浓度实测浓度 | 无量纲 | 10 | 20 | 达标
坦洲 | 中山市坦洲镇环境卫生管理所（垃圾填埋） | 下风向采样点3# | 恶臭污染物排放标准 GB14554-1993 | 2022-03-17 | 臭气浓度实测浓度 | 无量纲 | 10 | 20 | 达标