## 查_综_污染源监测数据查询
镇区 | 项目名称 | 企业名称 | 监测性质 | 监测日期 | 监测编号 | 采样人 | 样品编号 | 监测位置 | 排放口编号 | 监测项目 | 监测结果 | 检出限 | 单位 | 标准值 | 是否达标 | 超标倍数 | 水量 | 审核日期 | 签发日期 | 污染要素 | 适用标准
横栏镇 | 横栏水质自动监测站比对监测 | 横栏水质自动监测站比对监测 | 比对监测 | 2022-10-19 | （中山）环境监测（水）字（2022）第0048号 | 梁健锋,李茂亿,苏智勇 | ZX22101921A | 横栏水质自动监测站 | 西江 | 氨氮 | 0.025L | 0.025 | mg/L | --- | --- |  | --- | 2022-11-16 | 2022-11-17 | 地表水 | ---
横栏镇 | 横栏水质自动监测站比对监测 | 横栏水质自动监测站比对监测 | 比对监测 | 2022-10-19 | （中山）环境监测（水）字（2022）第0048号 | 梁健锋,李茂亿,苏智勇 | ZX22101921A | 横栏水质自动监测站 | 西江 | 高锰酸盐指数 | 1.9 | 0.5 | mg/L | --- | --- |  | --- | 2022-11-16 | 2022-11-17 | 地表水 | ---
板芙镇 | 板芙水质自动监测站比对监测 | 板芙水质自动监测站比对监测 | 比对监测 | 2022-10-19 | （中山）环境监测（水）字（2022）第0049号 | 梁健锋,李茂亿,苏智勇 | ZX22101920A | 板芙水质自动监测站 | --- | 总氮 | 4.63 | 0.05 | mg/L | --- | --- |  | --- | 2022-11-16 | 2022-11-17 | 地表水 | ---
板芙镇 | 板芙水质自动监测站比对监测 | 板芙水质自动监测站比对监测 | 比对监测 | 2022-10-19 | （中山）环境监测（水）字（2022）第0049号 | 梁健锋,李茂亿,苏智勇 | ZX22101920A | 板芙水质自动监测站 | --- | 总磷 | 0.08 | 0.01 | mg/L | --- | --- |  | --- | 2022-11-16 | 2022-11-17 | 地表水 | ---
板芙镇 | 板芙水质自动监测站比对监测 | 板芙水质自动监测站比对监测 | 比对监测 | 2022-10-19 | （中山）环境监测（水）字（2022）第0049号 | 梁健锋,李茂亿,苏智勇 | ZX22101920A | 板芙水质自动监测站 | --- | 氨氮 | 1.24 | 0.025 | mg/L | --- | --- |  | --- | 2022-11-16 | 2022-11-17 | 地表水 | ---
板芙镇 | 板芙水质自动监测站比对监测 | 板芙水质自动监测站比对监测 | 比对监测 | 2022-10-19 | （中山）环境监测（水）字（2022）第0049号 | 梁健锋,李茂亿,苏智勇 | ZX22101920A | 板芙水质自动监测站 | --- | 高锰酸盐指数 | 2.4 | 0.5 | mg/L | --- | --- |  | --- | 2022-11-16 | 2022-11-17 | 地表水 | ---
神湾镇 | 广东绿润环境科技有限公司（南部组团垃圾综合处理基地卫生填埋场）地下水 | 广东绿润环境科技有限公司（南部组团垃圾综合处理基地卫生填埋场） | 污染源监测 | 2022-10-20 | （中山）环境监测（水）字（2022）第0050号 | 郑质淦,李 庆,邓 杰 | DW22102050A | 扩散井A | --- | pH值 | 6.5 | --- | --- | 6.5～8.5 | 达标 | --- | --- | 2022-11-16 | 2022-11-17 | 地下水 | 《地下水质量标准》（GB/T14848-2017）Ⅰ、Ⅱ、Ⅲ类水质标准
神湾镇 | 广东绿润环境科技有限公司（南部组团垃圾综合处理基地卫生填埋场）地下水 | 广东绿润环境科技有限公司（南部组团垃圾综合处理基地卫生填埋场） | 污染源监测 | 2022-10-20 | （中山）环境监测（水）字（2022）第0050号 | 郑质淦,李 庆,邓 杰 | DW22102050A | 扩散井A | --- | 亚硝酸盐氮 | 0.003L | 0.003 | mg/L | 1.00 | 达标 |  | --- | 2022-11-16 | 2022-11-17 | 地下水 | 《地下水质量标准》（GB/T14848-2017）III类水质标准
神湾镇 | 广东绿润环境科技有限公司（南部组团垃圾综合处理基地卫生填埋场）地下水 | 广东绿润环境科技有限公司（南部组团垃圾综合处理基地卫生填埋场） | 污染源监测 | 2022-10-20 | （中山）环境监测（水）字（2022）第0050号 | 郑质淦,李 庆,邓 杰 | DW22102050A | 扩散井A | --- | 总硬度 | 32.7 | 5.00 | mg/L | 450 | 达标 |  | --- | 2022-11-16 | 2022-11-17 | 地下水 | 《地下水质量标准》（GB/T14848-2017）III类水质标准
神湾镇 | 广东绿润环境科技有限公司（南部组团垃圾综合处理基地卫生填埋场）地下水 | 广东绿润环境科技有限公司（南部组团垃圾综合处理基地卫生填埋场） | 污染源监测 | 2022-10-20 | （中山）环境监测（水）字（2022）第0050号 | 郑质淦,李 庆,邓 杰 | DW22102050A | 扩散井A | --- | 挥发酚 | 0.0004 | 0.0004 | mg/L | 0.002 | 达标 |  | --- | 2022-11-16 | 2022-11-17 | 地下水 | 《地下水质量标准》（GB/T14848-2017）III类水质标准
神湾镇 | 广东绿润环境科技有限公司（南部组团垃圾综合处理基地卫生填埋场）地下水 | 广东绿润环境科技有限公司（南部组团垃圾综合处理基地卫生填埋场） | 污染源监测 | 2022-10-20 | （中山）环境监测（水）字（2022）第0050号 | 郑质淦,李 庆,邓 杰 | DW22102050A | 扩散井A | --- | 氟化物 | 0.095 | 0.006 | mg/L | 1.0 | 达标 |  | --- | 2022-11-16 | 2022-11-17 | 地下水 | 《地下水质量标准》（GB/T14848-2017）III类水质标准
神湾镇 | 广东绿润环境科技有限公司（南部组团垃圾综合处理基地卫生填埋场）地下水 | 广东绿润环境科技有限公司（南部组团垃圾综合处理基地卫生填埋场） | 污染源监测 | 2022-10-20 | （中山）环境监测（水）字（2022）第0050号 | 郑质淦,李 庆,邓 杰 | DW22102050A | 扩散井A | --- | 氨氮 | 0.025L | 0.025 | mg/L | 0.50 | 达标 |  | --- | 2022-11-16 | 2022-11-17 | 地下水 | 《地下水质量标准》（GB/T14848-2017）III类水质标准
神湾镇 | 广东绿润环境科技有限公司（南部组团垃圾综合处理基地卫生填埋场）地下水 | 广东绿润环境科技有限公司（南部组团垃圾综合处理基地卫生填埋场） | 污染源监测 | 2022-10-20 | （中山）环境监测（水）字（2022）第0050号 | 郑质淦,李 庆,邓 杰 | DW22102050A | 扩散井A | --- | 氯化物 | 9.56 | 0.007 | mg/L | 250 | 达标 |  | --- | 2022-11-16 | 2022-11-17 | 地下水 | 《地下水质量标准》（GB/T14848-2017）III类水质标准
神湾镇 | 广东绿润环境科技有限公司（南部组团垃圾综合处理基地卫生填埋场）地下水 | 广东绿润环境科技有限公司（南部组团垃圾综合处理基地卫生填埋场） | 污染源监测 | 2022-10-20 | （中山）环境监测（水）字（2022）第0050号 | 郑质淦,李 庆,邓 杰 | DW22102050A | 扩散井A | --- | 氰化物 | 0.001L | 0.001 | mg/L | 0.05 | 达标 |  | --- | 2022-11-16 | 2022-11-17 | 地下水 | 《地下水质量标准》（GB/T14848-2017）III类水质标准
神湾镇 | 广东绿润环境科技有限公司（南部组团垃圾综合处理基地卫生填埋场）地下水 | 广东绿润环境科技有限公司（南部组团垃圾综合处理基地卫生填埋场） | 污染源监测 | 2022-10-20 | （中山）环境监测（水）字（2022）第0050号 | 郑质淦,李 庆,邓 杰 | DW22102050A | 扩散井A | --- | 水温 | 25.0 | --- | ℃ | --- | --- |  | --- | 2022-11-16 | 2022-11-17 | 地下水 | ---
神湾镇 | 广东绿润环境科技有限公司（南部组团垃圾综合处理基地卫生填埋场）地下水 | 广东绿润环境科技有限公司（南部组团垃圾综合处理基地卫生填埋场） | 污染源监测 | 2022-10-20 | （中山）环境监测（水）字（2022）第0050号 | 郑质淦,李 庆,邓 杰 | DW22102050A | 扩散井A | --- | 总汞 | 0.00004L | 0.00004 | mg/L | 0.001 | 达标 |  | --- | 2022-11-16 | 2022-11-17 | 地下水 | 《地下水质量标准》（GB/T14848-2017）III类水质标准
神湾镇 | 广东绿润环境科技有限公司（南部组团垃圾综合处理基地卫生填埋场）地下水 | 广东绿润环境科技有限公司（南部组团垃圾综合处理基地卫生填埋场） | 污染源监测 | 2022-10-20 | （中山）环境监测（水）字（2022）第0050号 | 郑质淦,李 庆,邓 杰 | DW22102050A | 扩散井A | --- | 溶解性总固体（可滤残渣） | 255 | --- | mg/L | 1000 | 达标 |  | --- | 2022-11-16 | 2022-11-17 | 地下水 | 《地下水质量标准》（GB/T14848-2017）III类水质标准
神湾镇 | 广东绿润环境科技有限公司（南部组团垃圾综合处理基地卫生填埋场）地下水 | 广东绿润环境科技有限公司（南部组团垃圾综合处理基地卫生填埋场） | 污染源监测 | 2022-10-20 | （中山）环境监测（水）字（2022）第0050号 | 郑质淦,李 庆,邓 杰 | DW22102050A | 扩散井A | --- | 总砷 | 0.0009 | 0.0003 | mg/L | 0.01 | 达标 |  | --- | 2022-11-16 | 2022-11-17 | 地下水 | 《地下水质量标准》（GB/T14848-2017）III类水质标准
神湾镇 | 广东绿润环境科技有限公司（南部组团垃圾综合处理基地卫生填埋场）地下水 | 广东绿润环境科技有限公司（南部组团垃圾综合处理基地卫生填埋场） | 污染源监测 | 2022-10-20 | （中山）环境监测（水）字（2022）第0050号 | 郑质淦,李 庆,邓 杰 | DW22102050A | 扩散井A | --- | 硝酸盐氮 | 0.515 | 0.006 | mg/L | 20.0 | 达标 |  | --- | 2022-11-16 | 2022-11-17 | 地下水 | 《地下水质量标准》（GB/T14848-2017）III类水质标准
神湾镇 | 广东绿润环境科技有限公司（南部组团垃圾综合处理基地卫生填埋场）地下水 | 广东绿润环境科技有限公司（南部组团垃圾综合处理基地卫生填埋场） | 污染源监测 | 2022-10-20 | （中山）环境监测（水）字（2022）第0050号 | 郑质淦,李 庆,邓 杰 | DW22102050A | 扩散井A | --- | 硫酸盐 | 3.62 | 0.018 | mg/L | 250 | 达标 |  | --- | 2022-11-16 | 2022-11-17 | 地下水 | 《地下水质量标准》（GB/T14848-2017）III类水质标准
神湾镇 | 广东绿润环境科技有限公司（南部组团垃圾综合处理基地卫生填埋场）地下水 | 广东绿润环境科技有限公司（南部组团垃圾综合处理基地卫生填埋场） | 污染源监测 | 2022-10-20 | （中山）环境监测（水）字（2022）第0050号 | 郑质淦,李 庆,邓 杰 | DW22102050A | 扩散井A | --- | 铁 | 0.003L | 0.003 | mg/L | 0.3 | 达标 |  | --- | 2022-11-16 | 2022-11-17 | 地下水 | 《地下水质量标准》（GB/T14848-2017）III类水质标准
神湾镇 | 广东绿润环境科技有限公司（南部组团垃圾综合处理基地卫生填埋场）地下水 | 广东绿润环境科技有限公司（南部组团垃圾综合处理基地卫生填埋场） | 污染源监测 | 2022-10-20 | （中山）环境监测（水）字（2022）第0050号 | 郑质淦,李 庆,邓 杰 | DW22102050A | 扩散井A | --- | 铅 | 0.00023 | 0.00009 | mg/L | 0.01 | 达标 |  | --- | 2022-11-16 | 2022-11-17 | 地下水 | 《地下水质量标准》（GB/T14848-2017）III类水质标准
神湾镇 | 广东绿润环境科技有限公司（南部组团垃圾综合处理基地卫生填埋场）地下水 | 广东绿润环境科技有限公司（南部组团垃圾综合处理基地卫生填埋场） | 污染源监测 | 2022-10-20 | （中山）环境监测（水）字（2022）第0050号 | 郑质淦,李 庆,邓 杰 | DW22102050A | 扩散井A | --- | 铜 | 0.002L | 0.002 | mg/L | 1.00 | 达标 |  | --- | 2022-11-16 | 2022-11-17 | 地下水 | 《地下水质量标准》（GB/T14848-2017）III类水质标准
神湾镇 | 广东绿润环境科技有限公司（南部组团垃圾综合处理基地卫生填埋场）地下水 | 广东绿润环境科技有限公司（南部组团垃圾综合处理基地卫生填埋场） | 污染源监测 | 2022-10-20 | （中山）环境监测（水）字（2022）第0050号 | 郑质淦,李 庆,邓 杰 | DW22102050A | 扩散井A | --- | 铬（六价） | 0.004L | 0.004 | mg/L | 0.05 | 达标 |  | --- | 2022-11-16 | 2022-11-17 | 地下水 | 《地下水质量标准》（GB/T14848-2017）III类水质标准
神湾镇 | 广东绿润环境科技有限公司（南部组团垃圾综合处理基地卫生填埋场）地下水 | 广东绿润环境科技有限公司（南部组团垃圾综合处理基地卫生填埋场） | 污染源监测 | 2022-10-20 | （中山）环境监测（水）字（2022）第0050号 | 郑质淦,李 庆,邓 杰 | DW22102050A | 扩散井A | --- | 锌 | 0.044 | 0.001 | mg/L | 1.00 | 达标 |  | --- | 2022-11-16 | 2022-11-17 | 地下水 | 《地下水质量标准》（GB/T14848-2017）III类水质标准
神湾镇 | 广东绿润环境科技有限公司（南部组团垃圾综合处理基地卫生填埋场）地下水 | 广东绿润环境科技有限公司（南部组团垃圾综合处理基地卫生填埋场） | 污染源监测 | 2022-10-20 | （中山）环境监测（水）字（2022）第0050号 | 郑质淦,李 庆,邓 杰 | DW22102050A | 扩散井A | --- | 锰 | 0.003 | 0.001 | mg/L | 0.10 | 达标 |  | --- | 2022-11-16 | 2022-11-17 | 地下水 | 《地下水质量标准》（GB/T14848-2017）III类水质标准
神湾镇 | 广东绿润环境科技有限公司（南部组团垃圾综合处理基地卫生填埋场）地下水 | 广东绿润环境科技有限公司（南部组团垃圾综合处理基地卫生填埋场） | 污染源监测 | 2022-10-20 | （中山）环境监测（水）字（2022）第0050号 | 郑质淦,李 庆,邓 杰 | DW22102050A | 扩散井A | --- | 镉 | 0.001L | 0.001 | mg/L | 0.005 | 达标 |  | --- | 2022-11-16 | 2022-11-17 | 地下水 | 《地下水质量标准》（GB/T14848-2017）III类水质标准
神湾镇 | 广东绿润环境科技有限公司（南部组团垃圾综合处理基地卫生填埋场）地下水 | 广东绿润环境科技有限公司（南部组团垃圾综合处理基地卫生填埋场） | 污染源监测 | 2022-10-20 | （中山）环境监测（水）字（2022）第0050号 | 郑质淦,李 庆,邓 杰 | DW22102050A | 扩散井A | --- | 高锰酸盐指数 | 0.5L | 0.5 | mg/L | 10 | 达标 |  | --- | 2022-11-16 | 2022-11-17 | 地下水 | 《地下水质量标准》（GB/T14848-2017）III类水质标准
黄圃 | 广东绿润环境科技有限公司（北部组团垃圾综合处理基地卫生填埋场）地下水 | 广东绿润环境科技有限公司（北部组团垃圾综合处理基地卫生填埋场） | 专项监测 | 2022-10-19 | （中山）环境监测（水）字（2022）第0051号 | 邓 杰,郝文翰,李 庆 | DW22101950A | 地下水扩散井A | --- | pH值 | 6.8 | --- | --- | 6.5～8.5 | 达标 | --- | --- | 2022-11-30 | 2022-11-30 | 地下水 | 《地下水质量标准》（GB/T14848-2017）Ⅰ、Ⅱ、Ⅲ类水质标准
黄圃 | 广东绿润环境科技有限公司（北部组团垃圾综合处理基地卫生填埋场）地下水 | 广东绿润环境科技有限公司（北部组团垃圾综合处理基地卫生填埋场） | 专项监测 | 2022-10-19 | （中山）环境监测（水）字（2022）第0051号 | 邓 杰,郝文翰,李 庆 | DW22101950B | 地下水扩散井B | --- | pH值 | 6.9 | --- | --- | 6.5～8.5 | 达标 | --- | --- | 2022-11-30 | 2022-11-30 | 地下水 | 《地下水质量标准》（GB/T14848-2017）Ⅰ、Ⅱ、Ⅲ类水质标准
黄圃 | 广东绿润环境科技有限公司（北部组团垃圾综合处理基地卫生填埋场）地下水 | 广东绿润环境科技有限公司（北部组团垃圾综合处理基地卫生填埋场） | 专项监测 | 2022-10-19 | （中山）环境监测（水）字（2022）第0051号 | 邓 杰,郝文翰,李 庆 | DW22101950A | 地下水扩散井A | --- | 亚硝酸盐氮 | 0.003L | 0.003 | mg/L | 4.80 | 达标 |  | --- | 2022-11-30 | 2022-11-30 | 地下水 | 《地下水质量标准》（GB/T14848-2017）Ⅳ类水质标准
黄圃 | 广东绿润环境科技有限公司（北部组团垃圾综合处理基地卫生填埋场）地下水 | 广东绿润环境科技有限公司（北部组团垃圾综合处理基地卫生填埋场） | 专项监测 | 2022-10-19 | （中山）环境监测（水）字（2022）第0051号 | 邓 杰,郝文翰,李 庆 | DW22101950B | 地下水扩散井B | --- | 亚硝酸盐氮 | 0.003L | 0.003 | mg/L | 4.80 | 达标 |  | --- | 2022-11-30 | 2022-11-30 | 地下水 | 《地下水质量标准》（GB/T14848-2017）Ⅳ类水质标准
黄圃 | 广东绿润环境科技有限公司（北部组团垃圾综合处理基地卫生填埋场）地下水 | 广东绿润环境科技有限公司（北部组团垃圾综合处理基地卫生填埋场） | 专项监测 | 2022-10-19 | （中山）环境监测（水）字（2022）第0051号 | 邓 杰,郝文翰,李 庆 | DW22101950A | 地下水扩散井A | --- | 总硬度 | 166 | 5.00 | mg/L | 650 | 达标 |  | --- | 2022-11-30 | 2022-11-30 | 地下水 | 《地下水质量标准》（GB/T14848-2017）Ⅳ类水质标准
黄圃 | 广东绿润环境科技有限公司（北部组团垃圾综合处理基地卫生填埋场）地下水 | 广东绿润环境科技有限公司（北部组团垃圾综合处理基地卫生填埋场） | 专项监测 | 2022-10-19 | （中山）环境监测（水）字（2022）第0051号 | 邓 杰,郝文翰,李 庆 | DW22101950B | 地下水扩散井B | --- | 总硬度 | 292 | 5.00 | mg/L | 650 | 达标 |  | --- | 2022-11-30 | 2022-11-30 | 地下水 | 《地下水质量标准》（GB/T14848-2017）Ⅳ类水质标准
黄圃 | 广东绿润环境科技有限公司（北部组团垃圾综合处理基地卫生填埋场）地下水 | 广东绿润环境科技有限公司（北部组团垃圾综合处理基地卫生填埋场） | 专项监测 | 2022-10-19 | （中山）环境监测（水）字（2022）第0051号 | 邓 杰,郝文翰,李 庆 | DW22101950A | 地下水扩散井A | --- | 挥发酚 | 0.0004 | 0.0004 | mg/L | 0.01 | 达标 |  | --- | 2022-11-30 | 2022-11-30 | 地下水 | 《地下水质量标准》（GB/T14848-2017）Ⅳ类水质标准
黄圃 | 广东绿润环境科技有限公司（北部组团垃圾综合处理基地卫生填埋场）地下水 | 广东绿润环境科技有限公司（北部组团垃圾综合处理基地卫生填埋场） | 专项监测 | 2022-10-19 | （中山）环境监测（水）字（2022）第0051号 | 邓 杰,郝文翰,李 庆 | DW22101950B | 地下水扩散井B | --- | 挥发酚 | 0.0007 | 0.0004 | mg/L | 0.01 | 达标 |  | --- | 2022-11-30 | 2022-11-30 | 地下水 | 《地下水质量标准》（GB/T14848-2017）Ⅳ类水质标准
黄圃 | 广东绿润环境科技有限公司（北部组团垃圾综合处理基地卫生填埋场）地下水 | 广东绿润环境科技有限公司（北部组团垃圾综合处理基地卫生填埋场） | 专项监测 | 2022-10-19 | （中山）环境监测（水）字（2022）第0051号 | 邓 杰,郝文翰,李 庆 | DW22101950A | 地下水扩散井A | --- | 氟化物 | 0.616 | 0.006 | mg/L | 2.0 | 达标 |  | --- | 2022-11-30 | 2022-11-30 | 地下水 | 《地下水质量标准》（GB/T14848-2017）Ⅳ类水质标准
黄圃 | 广东绿润环境科技有限公司（北部组团垃圾综合处理基地卫生填埋场）地下水 | 广东绿润环境科技有限公司（北部组团垃圾综合处理基地卫生填埋场） | 专项监测 | 2022-10-19 | （中山）环境监测（水）字（2022）第0051号 | 邓 杰,郝文翰,李 庆 | DW22101950B | 地下水扩散井B | --- | 氟化物 | 0.312 | 0.006 | mg/L | 2.0 | 达标 |  | --- | 2022-11-30 | 2022-11-30 | 地下水 | 《地下水质量标准》（GB/T14848-2017）Ⅳ类水质标准
黄圃 | 广东绿润环境科技有限公司（北部组团垃圾综合处理基地卫生填埋场）地下水 | 广东绿润环境科技有限公司（北部组团垃圾综合处理基地卫生填埋场） | 专项监测 | 2022-10-19 | （中山）环境监测（水）字（2022）第0051号 | 邓 杰,郝文翰,李 庆 | DW22101950A | 地下水扩散井A | --- | 氨氮 | 0.187 | 0.025 | mg/L | 1.50 | 达标 |  | --- | 2022-11-30 | 2022-11-30 | 地下水 | 《地下水质量标准》（GB/T14848-2017）Ⅳ类水质标准
黄圃 | 广东绿润环境科技有限公司（北部组团垃圾综合处理基地卫生填埋场）地下水 | 广东绿润环境科技有限公司（北部组团垃圾综合处理基地卫生填埋场） | 专项监测 | 2022-10-19 | （中山）环境监测（水）字（2022）第0051号 | 邓 杰,郝文翰,李 庆 | DW22101950B | 地下水扩散井B | --- | 氨氮 | 0.025L | 0.025 | mg/L | 1.50 | 达标 |  | --- | 2022-11-30 | 2022-11-30 | 地下水 | 《地下水质量标准》（GB/T14848-2017）Ⅳ类水质标准
黄圃 | 广东绿润环境科技有限公司（北部组团垃圾综合处理基地卫生填埋场）地下水 | 广东绿润环境科技有限公司（北部组团垃圾综合处理基地卫生填埋场） | 专项监测 | 2022-10-19 | （中山）环境监测（水）字（2022）第0051号 | 邓 杰,郝文翰,李 庆 | DW22101950A | 地下水扩散井A | --- | 氯化物 | 62.1 | 0.007 | mg/L | 350 | 达标 |  | --- | 2022-11-30 | 2022-11-30 | 地下水 | 《地下水质量标准》（GB/T14848-2017）Ⅳ类水质标准
黄圃 | 广东绿润环境科技有限公司（北部组团垃圾综合处理基地卫生填埋场）地下水 | 广东绿润环境科技有限公司（北部组团垃圾综合处理基地卫生填埋场） | 专项监测 | 2022-10-19 | （中山）环境监测（水）字（2022）第0051号 | 邓 杰,郝文翰,李 庆 | DW22101950B | 地下水扩散井B | --- | 氯化物 | 177 | 0.007 | mg/L | 350 | 达标 |  | --- | 2022-11-30 | 2022-11-30 | 地下水 | 《地下水质量标准》（GB/T14848-2017）Ⅳ类水质标准
黄圃 | 广东绿润环境科技有限公司（北部组团垃圾综合处理基地卫生填埋场）地下水 | 广东绿润环境科技有限公司（北部组团垃圾综合处理基地卫生填埋场） | 专项监测 | 2022-10-19 | （中山）环境监测（水）字（2022）第0051号 | 邓 杰,郝文翰,李 庆 | DW22101950A | 地下水扩散井A | --- | 氰化物 | 0.001L | 0.001 | mg/L | 0.1 | 达标 |  | --- | 2022-11-30 | 2022-11-30 | 地下水 | 《地下水质量标准》（GB/T14848-2017）Ⅳ类水质标准
黄圃 | 广东绿润环境科技有限公司（北部组团垃圾综合处理基地卫生填埋场）地下水 | 广东绿润环境科技有限公司（北部组团垃圾综合处理基地卫生填埋场） | 专项监测 | 2022-10-19 | （中山）环境监测（水）字（2022）第0051号 | 邓 杰,郝文翰,李 庆 | DW22101950B | 地下水扩散井B | --- | 氰化物 | 0.001L | 0.001 | mg/L | 0.1 | 达标 |  | --- | 2022-11-30 | 2022-11-30 | 地下水 | 《地下水质量标准》（GB/T14848-2017）Ⅳ类水质标准
黄圃 | 广东绿润环境科技有限公司（北部组团垃圾综合处理基地卫生填埋场）地下水 | 广东绿润环境科技有限公司（北部组团垃圾综合处理基地卫生填埋场） | 专项监测 | 2022-10-19 | （中山）环境监测（水）字（2022）第0051号 | 邓 杰,郝文翰,李 庆 | DW22101950A | 地下水扩散井A | --- | 总汞 | 0.00004L | 0.00004 | mg/L | 0.002 | 达标 |  | --- | 2022-11-30 | 2022-11-30 | 地下水 | 《地下水质量标准》（GB/T14848-2017）Ⅳ类水质标准
黄圃 | 广东绿润环境科技有限公司（北部组团垃圾综合处理基地卫生填埋场）地下水 | 广东绿润环境科技有限公司（北部组团垃圾综合处理基地卫生填埋场） | 专项监测 | 2022-10-19 | （中山）环境监测（水）字（2022）第0051号 | 邓 杰,郝文翰,李 庆 | DW22101950B | 地下水扩散井B | --- | 总汞 | 0.00004L | 0.00004 | mg/L | 0.002 | 达标 |  | --- | 2022-11-30 | 2022-11-30 | 地下水 | 《地下水质量标准》（GB/T14848-2017）Ⅳ类水质标准
黄圃 | 广东绿润环境科技有限公司（北部组团垃圾综合处理基地卫生填埋场）地下水 | 广东绿润环境科技有限公司（北部组团垃圾综合处理基地卫生填埋场） | 专项监测 | 2022-10-19 | （中山）环境监测（水）字（2022）第0051号 | 邓 杰,郝文翰,李 庆 | DW22101950A | 地下水扩散井A | --- | 溶解性总固体（可滤残渣） | 524 | --- | mg/L | 2000 | 达标 |  | --- | 2022-11-30 | 2022-11-30 | 地下水 | 《地下水质量标准》（GB/T14848-2017）Ⅳ类水质标准
黄圃 | 广东绿润环境科技有限公司（北部组团垃圾综合处理基地卫生填埋场）地下水 | 广东绿润环境科技有限公司（北部组团垃圾综合处理基地卫生填埋场） | 专项监测 | 2022-10-19 | （中山）环境监测（水）字（2022）第0051号 | 邓 杰,郝文翰,李 庆 | DW22101950B | 地下水扩散井B | --- | 溶解性总固体（可滤残渣） | 859 | --- | mg/L | 2000 | 达标 |  | --- | 2022-11-30 | 2022-11-30 | 地下水 | 《地下水质量标准》（GB/T14848-2017）Ⅳ类水质标准
黄圃 | 广东绿润环境科技有限公司（北部组团垃圾综合处理基地卫生填埋场）地下水 | 广东绿润环境科技有限公司（北部组团垃圾综合处理基地卫生填埋场） | 专项监测 | 2022-10-19 | （中山）环境监测（水）字（2022）第0051号 | 邓 杰,郝文翰,李 庆 | DW22101950A | 地下水扩散井A | --- | 总砷 | 0.0016 | 0.0003 | mg/L | 0.05 | 达标 |  | --- | 2022-11-30 | 2022-11-30 | 地下水 | 《地下水质量标准》（GB/T14848-2017）Ⅳ类水质标准
黄圃 | 广东绿润环境科技有限公司（北部组团垃圾综合处理基地卫生填埋场）地下水 | 广东绿润环境科技有限公司（北部组团垃圾综合处理基地卫生填埋场） | 专项监测 | 2022-10-19 | （中山）环境监测（水）字（2022）第0051号 | 邓 杰,郝文翰,李 庆 | DW22101950B | 地下水扩散井B | --- | 总砷 | 0.0003L | 0.0003 | mg/L | 0.05 | 达标 |  | --- | 2022-11-30 | 2022-11-30 | 地下水 | 《地下水质量标准》（GB/T14848-2017）Ⅳ类水质标准
黄圃 | 广东绿润环境科技有限公司（北部组团垃圾综合处理基地卫生填埋场）地下水 | 广东绿润环境科技有限公司（北部组团垃圾综合处理基地卫生填埋场） | 专项监测 | 2022-10-19 | （中山）环境监测（水）字（2022）第0051号 | 邓 杰,郝文翰,李 庆 | DW22101950A | 地下水扩散井A | --- | 硝酸盐氮 | 0.010 | 0.006 | mg/L | 30.0 | 达标 |  | --- | 2022-11-30 | 2022-11-30 | 地下水 | 《地下水质量标准》（GB/T14848-2017）Ⅳ类水质标准
黄圃 | 广东绿润环境科技有限公司（北部组团垃圾综合处理基地卫生填埋场）地下水 | 广东绿润环境科技有限公司（北部组团垃圾综合处理基地卫生填埋场） | 专项监测 | 2022-10-19 | （中山）环境监测（水）字（2022）第0051号 | 邓 杰,郝文翰,李 庆 | DW22101950B | 地下水扩散井B | --- | 硝酸盐氮 | 1.94 | 0.006 | mg/L | 30.0 | 达标 |  | --- | 2022-11-30 | 2022-11-30 | 地下水 | 《地下水质量标准》（GB/T14848-2017）Ⅳ类水质标准
黄圃 | 广东绿润环境科技有限公司（北部组团垃圾综合处理基地卫生填埋场）地下水 | 广东绿润环境科技有限公司（北部组团垃圾综合处理基地卫生填埋场） | 专项监测 | 2022-10-19 | （中山）环境监测（水）字（2022）第0051号 | 邓 杰,郝文翰,李 庆 | DW22101950A | 地下水扩散井A | --- | 硫酸盐 | 230 | 0.018 | mg/L | 350 | 达标 |  | --- | 2022-11-30 | 2022-11-30 | 地下水 | 《地下水质量标准》（GB/T14848-2017）Ⅳ类水质标准
黄圃 | 广东绿润环境科技有限公司（北部组团垃圾综合处理基地卫生填埋场）地下水 | 广东绿润环境科技有限公司（北部组团垃圾综合处理基地卫生填埋场） | 专项监测 | 2022-10-19 | （中山）环境监测（水）字（2022）第0051号 | 邓 杰,郝文翰,李 庆 | DW22101950B | 地下水扩散井B | --- | 硫酸盐 | 109 | 0.018 | mg/L | 350 | 达标 |  | --- | 2022-11-30 | 2022-11-30 | 地下水 | 《地下水质量标准》（GB/T14848-2017）Ⅳ类水质标准
黄圃 | 广东绿润环境科技有限公司（北部组团垃圾综合处理基地卫生填埋场）地下水 | 广东绿润环境科技有限公司（北部组团垃圾综合处理基地卫生填埋场） | 专项监测 | 2022-10-19 | （中山）环境监测（水）字（2022）第0051号 | 邓 杰,郝文翰,李 庆 | DW22101950A | 地下水扩散井A | --- | 铁 | 0.558 | 0.003 | mg/L | 2.0 | 达标 |  | --- | 2022-11-30 | 2022-11-30 | 地下水 | 《地下水质量标准》（GB/T14848-2017）Ⅳ类水质标准
黄圃 | 广东绿润环境科技有限公司（北部组团垃圾综合处理基地卫生填埋场）地下水 | 广东绿润环境科技有限公司（北部组团垃圾综合处理基地卫生填埋场） | 专项监测 | 2022-10-19 | （中山）环境监测（水）字（2022）第0051号 | 邓 杰,郝文翰,李 庆 | DW22101950B | 地下水扩散井B | --- | 铁 | 0.155 | 0.003 | mg/L | 2.0 | 达标 |  | --- | 2022-11-30 | 2022-11-30 | 地下水 | 《地下水质量标准》（GB/T14848-2017）Ⅳ类水质标准
黄圃 | 广东绿润环境科技有限公司（北部组团垃圾综合处理基地卫生填埋场）地下水 | 广东绿润环境科技有限公司（北部组团垃圾综合处理基地卫生填埋场） | 专项监测 | 2022-10-19 | （中山）环境监测（水）字（2022）第0051号 | 邓 杰,郝文翰,李 庆 | DW22101950A | 地下水扩散井A | --- | 铅 | 0.00068 | 0.00009 | mg/L | 0.10 | 达标 |  | --- | 2022-11-30 | 2022-11-30 | 地下水 | 《地下水质量标准》（GB/T14848-2017）Ⅳ类水质标准
黄圃 | 广东绿润环境科技有限公司（北部组团垃圾综合处理基地卫生填埋场）地下水 | 广东绿润环境科技有限公司（北部组团垃圾综合处理基地卫生填埋场） | 专项监测 | 2022-10-19 | （中山）环境监测（水）字（2022）第0051号 | 邓 杰,郝文翰,李 庆 | DW22101950B | 地下水扩散井B | --- | 铅 | 0.00079 | 0.00009 | mg/L | 0.10 | 达标 |  | --- | 2022-11-30 | 2022-11-30 | 地下水 | 《地下水质量标准》（GB/T14848-2017）Ⅳ类水质标准
黄圃 | 广东绿润环境科技有限公司（北部组团垃圾综合处理基地卫生填埋场）地下水 | 广东绿润环境科技有限公司（北部组团垃圾综合处理基地卫生填埋场） | 专项监测 | 2022-10-19 | （中山）环境监测（水）字（2022）第0051号 | 邓 杰,郝文翰,李 庆 | DW22101950A | 地下水扩散井A | --- | 铜 | 0.002L | 0.002 | mg/L | 1.50 | 达标 |  | --- | 2022-11-30 | 2022-11-30 | 地下水 | 《地下水质量标准》（GB/T14848-2017）Ⅳ类水质标准
黄圃 | 广东绿润环境科技有限公司（北部组团垃圾综合处理基地卫生填埋场）地下水 | 广东绿润环境科技有限公司（北部组团垃圾综合处理基地卫生填埋场） | 专项监测 | 2022-10-19 | （中山）环境监测（水）字（2022）第0051号 | 邓 杰,郝文翰,李 庆 | DW22101950B | 地下水扩散井B | --- | 铜 | 0.002L | 0.002 | mg/L | 1.50 | 达标 |  | --- | 2022-11-30 | 2022-11-30 | 地下水 | 《地下水质量标准》（GB/T14848-2017）Ⅳ类水质标准
黄圃 | 广东绿润环境科技有限公司（北部组团垃圾综合处理基地卫生填埋场）地下水 | 广东绿润环境科技有限公司（北部组团垃圾综合处理基地卫生填埋场） | 专项监测 | 2022-10-19 | （中山）环境监测（水）字（2022）第0051号 | 邓 杰,郝文翰,李 庆 | DW22101950A | 地下水扩散井A | --- | 铬（六价） | 0.004L | 0.004 | mg/L | 0.05 | 达标 |  | --- | 2022-11-30 | 2022-11-30 | 地下水 | 《地下水质量标准》（GB/T14848-2017）Ⅳ类水质标准
黄圃 | 广东绿润环境科技有限公司（北部组团垃圾综合处理基地卫生填埋场）地下水 | 广东绿润环境科技有限公司（北部组团垃圾综合处理基地卫生填埋场） | 专项监测 | 2022-10-19 | （中山）环境监测（水）字（2022）第0051号 | 邓 杰,郝文翰,李 庆 | DW22101950B | 地下水扩散井B | --- | 铬（六价） | 0.004L | 0.004 | mg/L | 0.05 | 达标 |  | --- | 2022-11-30 | 2022-11-30 | 地下水 | 《地下水质量标准》（GB/T14848-2017）Ⅳ类水质标准
黄圃 | 广东绿润环境科技有限公司（北部组团垃圾综合处理基地卫生填埋场）地下水 | 广东绿润环境科技有限公司（北部组团垃圾综合处理基地卫生填埋场） | 专项监测 | 2022-10-19 | （中山）环境监测（水）字（2022）第0051号 | 邓 杰,郝文翰,李 庆 | DW22101950A | 地下水扩散井A | --- | 锌 | 0.043 | 0.001 | mg/L | 5.00 | 达标 |  | --- | 2022-11-30 | 2022-11-30 | 地下水 | 《地下水质量标准》（GB/T14848-2017）Ⅳ类水质标准
黄圃 | 广东绿润环境科技有限公司（北部组团垃圾综合处理基地卫生填埋场）地下水 | 广东绿润环境科技有限公司（北部组团垃圾综合处理基地卫生填埋场） | 专项监测 | 2022-10-19 | （中山）环境监测（水）字（2022）第0051号 | 邓 杰,郝文翰,李 庆 | DW22101950B | 地下水扩散井B | --- | 锌 | 0.026 | 0.001 | mg/L | 5.00 | 达标 |  | --- | 2022-11-30 | 2022-11-30 | 地下水 | 《地下水质量标准》（GB/T14848-2017）Ⅳ类水质标准
黄圃 | 广东绿润环境科技有限公司（北部组团垃圾综合处理基地卫生填埋场）地下水 | 广东绿润环境科技有限公司（北部组团垃圾综合处理基地卫生填埋场） | 专项监测 | 2022-10-19 | （中山）环境监测（水）字（2022）第0051号 | 邓 杰,郝文翰,李 庆 | DW22101950A | 地下水扩散井A | --- | 锰 | 7.32 | 0.001 | mg/L | 1.50 | 不达标 | 3.88 | --- | 2022-11-30 | 2022-11-30 | 地下水 | 《地下水质量标准》（GB/T14848-2017）Ⅳ类水质标准
黄圃 | 广东绿润环境科技有限公司（北部组团垃圾综合处理基地卫生填埋场）地下水 | 广东绿润环境科技有限公司（北部组团垃圾综合处理基地卫生填埋场） | 专项监测 | 2022-10-19 | （中山）环境监测（水）字（2022）第0051号 | 邓 杰,郝文翰,李 庆 | DW22101950B | 地下水扩散井B | --- | 锰 | 1.07 | 0.001 | mg/L | 1.50 | 达标 |  | --- | 2022-11-30 | 2022-11-30 | 地下水 | 《地下水质量标准》（GB/T14848-2017）Ⅳ类水质标准
黄圃 | 广东绿润环境科技有限公司（北部组团垃圾综合处理基地卫生填埋场）地下水 | 广东绿润环境科技有限公司（北部组团垃圾综合处理基地卫生填埋场） | 专项监测 | 2022-10-19 | （中山）环境监测（水）字（2022）第0051号 | 邓 杰,郝文翰,李 庆 | DW22101950A | 地下水扩散井A | --- | 镉 | 0.001L | 0.001 | mg/L | 0.01 | 达标 |  | --- | 2022-11-30 | 2022-11-30 | 地下水 | 《地下水质量标准》（GB/T14848-2017）Ⅳ类水质标准
黄圃 | 广东绿润环境科技有限公司（北部组团垃圾综合处理基地卫生填埋场）地下水 | 广东绿润环境科技有限公司（北部组团垃圾综合处理基地卫生填埋场） | 专项监测 | 2022-10-19 | （中山）环境监测（水）字（2022）第0051号 | 邓 杰,郝文翰,李 庆 | DW22101950B | 地下水扩散井B | --- | 镉 | 0.001L | 0.001 | mg/L | 0.01 | 达标 |  | --- | 2022-11-30 | 2022-11-30 | 地下水 | 《地下水质量标准》（GB/T14848-2017）Ⅳ类水质标准
黄圃 | 广东绿润环境科技有限公司（北部组团垃圾综合处理基地卫生填埋场）地下水 | 广东绿润环境科技有限公司（北部组团垃圾综合处理基地卫生填埋场） | 专项监测 | 2022-10-19 | （中山）环境监测（水）字（2022）第0051号 | 邓 杰,郝文翰,李 庆 | DW22101950A | 地下水扩散井A | --- | 高锰酸盐指数 | 1.6 | 0.5 | mg/L | 10.0 | 达标 |  | --- | 2022-11-30 | 2022-11-30 | 地下水 | 《地下水质量标准》（GB/T14848-2017）Ⅳ类水质标准
黄圃 | 广东绿润环境科技有限公司（北部组团垃圾综合处理基地卫生填埋场）地下水 | 广东绿润环境科技有限公司（北部组团垃圾综合处理基地卫生填埋场） | 专项监测 | 2022-10-19 | （中山）环境监测（水）字（2022）第0051号 | 邓 杰,郝文翰,李 庆 | DW22101950B | 地下水扩散井B | --- | 高锰酸盐指数 | 1.1 | 0.5 | mg/L | 10.0 | 达标 |  | --- | 2022-11-30 | 2022-11-30 | 地下水 | 《地下水质量标准》（GB/T14848-2017）Ⅳ类水质标准
黄圃镇 | 中山市天乙能源有限公司（北部组团垃圾综合处理基地焚烧发电+渗沥液处理） | 中山市天乙能源有限公司 | 污染源监测 | 2022-12-12 | （中山）环境监测（水）字（2022）第0054号 | 李 庆,吴贵华,周 磊 | AW22121280A | 生产废水排放口 | WS-21789 | pH值 | 7.4 | --- | --- | 6～9 | 达标 | --- | 211t/d | 2023-01-05 | 2023-01-06 | 废水 | 广东省地方标准《水污染物排放限值》(DB44/26-2001)
黄圃镇 | 中山市天乙能源有限公司（北部组团垃圾综合处理基地焚烧发电+渗沥液处理） | 中山市天乙能源有限公司 | 污染源监测 | 2022-12-12 | （中山）环境监测（水）字（2022）第0054号 | 李 庆,吴贵华,周 磊 | AW22121280A | 生产废水排放口 | WS-21789 | 五日生化需氧量 | 0.6 | 0.5 | mg/L | 30 | 达标 |  | 211t/d | 2023-01-05 | 2023-01-06 | 废水 | 《生活垃圾填埋场污染控制标准 》（GB16889-2008）表2标准
黄圃镇 | 中山市天乙能源有限公司（北部组团垃圾综合处理基地焚烧发电+渗沥液处理） | 中山市天乙能源有限公司 | 污染源监测 | 2022-12-12 | （中山）环境监测（水）字（2022）第0054号 | 李 庆,吴贵华,周 磊 | AW22121280A | 生产废水排放口 | WS-21789 | 六价铬 | 0.004L | 0.004 | mg/L | 0.05 | 达标 |  | 211t/d | 2023-01-05 | 2023-01-06 | 废水 | 《生活垃圾填埋场污染控制标准 》（GB16889-2008）表2标准
黄圃镇 | 中山市天乙能源有限公司（北部组团垃圾综合处理基地焚烧发电+渗沥液处理） | 中山市天乙能源有限公司 | 污染源监测 | 2022-12-12 | （中山）环境监测（水）字（2022）第0054号 | 李 庆,吴贵华,周 磊 | AW22121280A | 生产废水排放口 | WS-21789 | 化学需氧量 | 4L | 4 | mg/L | 100 | 达标 |  | 211t/d | 2023-01-05 | 2023-01-06 | 废水 | 《生活垃圾填埋场污染控制标准 》（GB16889-2008）表2标准
黄圃镇 | 中山市天乙能源有限公司（北部组团垃圾综合处理基地焚烧发电+渗沥液处理） | 中山市天乙能源有限公司 | 污染源监测 | 2022-12-12 | （中山）环境监测（水）字（2022）第0054号 | 李 庆,吴贵华,周 磊 | AW22121280A | 生产废水排放口 | WS-21789 | 总氮 | 7.84 | 0.05 | mg/L | 40 | 达标 |  | 211t/d | 2023-01-05 | 2023-01-06 | 废水 | 《生活垃圾填埋场污染控制标准 》（GB16889-2008）表2标准
黄圃镇 | 中山市天乙能源有限公司（北部组团垃圾综合处理基地焚烧发电+渗沥液处理） | 中山市天乙能源有限公司 | 污染源监测 | 2022-12-12 | （中山）环境监测（水）字（2022）第0054号 | 李 庆,吴贵华,周 磊 | AW22121280A | 生产废水排放口 | WS-21789 | 总磷 | 0.02 | 0.01 | mg/L | 3 | 达标 |  | 211t/d | 2023-01-05 | 2023-01-06 | 废水 | 《生活垃圾填埋场污染控制标准 》（GB16889-2008）表2标准
黄圃镇 | 中山市天乙能源有限公司（北部组团垃圾综合处理基地焚烧发电+渗沥液处理） | 中山市天乙能源有限公司 | 污染源监测 | 2022-12-12 | （中山）环境监测（水）字（2022）第0054号 | 李 庆,吴贵华,周 磊 | AW22121280A | 生产废水排放口 | WS-21789 | 悬浮物 | 4.0L | 4.0 | mg/L | 30 | 达标 |  | 211t/d | 2023-01-05 | 2023-01-06 | 废水 | 《生活垃圾填埋场污染控制标准 》（GB16889-2008）表2标准
黄圃镇 | 中山市天乙能源有限公司（北部组团垃圾综合处理基地焚烧发电+渗沥液处理） | 中山市天乙能源有限公司 | 污染源监测 | 2022-12-12 | （中山）环境监测（水）字（2022）第0054号 | 李 庆,吴贵华,周 磊 | AW22121280A | 生产废水排放口 | WS-21789 | 氨氮 | 0.156 | 0.025 | mg/L | 25 | 达标 |  | 211t/d | 2023-01-05 | 2023-01-06 | 废水 | 《生活垃圾填埋场污染控制标准 》（GB16889-2008）表2标准
黄圃镇 | 中山市天乙能源有限公司（北部组团垃圾综合处理基地焚烧发电+渗沥液处理） | 中山市天乙能源有限公司 | 污染源监测 | 2022-12-12 | （中山）环境监测（水）字（2022）第0054号 | 李 庆,吴贵华,周 磊 | AW22121280A | 生产废水排放口 | WS-21789 | 总汞 | 0.00004L | 0.00004 | mg/L | 0.001 | 达标 |  | 211t/d | 2023-01-05 | 2023-01-06 | 废水 | 《生活垃圾填埋场污染控制标准 》（GB16889-2008）表2标准
黄圃镇 | 中山市天乙能源有限公司（北部组团垃圾综合处理基地焚烧发电+渗沥液处理） | 中山市天乙能源有限公司 | 污染源监测 | 2022-12-12 | （中山）环境监测（水）字（2022）第0054号 | 李 庆,吴贵华,周 磊 | AW22121280A | 生产废水排放口 | WS-21789 | 石油类 | 0.06L | 0.06 | mg/L | 5.0 | 达标 |  | 211t/d | 2023-01-05 | 2023-01-06 | 废水 | 广东省地方标准《水污染物排放限值》(DB44/26-2001)
黄圃镇 | 中山市天乙能源有限公司（北部组团垃圾综合处理基地焚烧发电+渗沥液处理） | 中山市天乙能源有限公司 | 污染源监测 | 2022-12-12 | （中山）环境监测（水）字（2022）第0054号 | 李 庆,吴贵华,周 磊 | AW22121280A | 生产废水排放口 | WS-21789 | 总砷 | 0.0007 | 0.0003 | mg/L | 0.1 | 达标 |  | 211t/d | 2023-01-05 | 2023-01-06 | 废水 | 《生活垃圾填埋场污染控制标准 》（GB16889-2008）表2标准
黄圃镇 | 中山市天乙能源有限公司（北部组团垃圾综合处理基地焚烧发电+渗沥液处理） | 中山市天乙能源有限公司 | 污染源监测 | 2022-12-12 | （中山）环境监测（水）字（2022）第0054号 | 李 庆,吴贵华,周 磊 | AW22121280A | 生产废水排放口 | WS-21789 | 粪大肠菌群 | 20 | 20 | MPN/L | 10000 | 达标 |  | 211t/d | 2023-01-05 | 2023-01-06 | 废水 | 《生活垃圾填埋场污染控制标准 》（GB16889-2008）表2标准
黄圃镇 | 中山市天乙能源有限公司（北部组团垃圾综合处理基地焚烧发电+渗沥液处理） | 中山市天乙能源有限公司 | 污染源监测 | 2022-12-12 | （中山）环境监测（水）字（2022）第0054号 | 李 庆,吴贵华,周 磊 | AW22121280A | 生产废水排放口 | WS-21789 | 色度 | 3 | 2 | 倍 | 40 | 达标 |  | 211t/d | 2023-01-05 | 2023-01-06 | 废水 | 《生活垃圾填埋场污染控制标准 》（GB16889-2008）表2标准
黄圃镇 | 中山市天乙能源有限公司（北部组团垃圾综合处理基地焚烧发电+渗沥液处理） | 中山市天乙能源有限公司 | 污染源监测 | 2022-12-12 | （中山）环境监测（水）字（2022）第0054号 | 李 庆,吴贵华,周 磊 | AW22121280A | 生产废水排放口 | WS-21789 | 总铅 | 0.010L | 0.010 | mg/L | 0.1 | 达标 |  | 211t/d | 2023-01-05 | 2023-01-06 | 废水 | 《生活垃圾填埋场污染控制标准 》（GB16889-2008）表2标准
黄圃镇 | 中山市天乙能源有限公司（北部组团垃圾综合处理基地焚烧发电+渗沥液处理） | 中山市天乙能源有限公司 | 污染源监测 | 2022-12-12 | （中山）环境监测（水）字（2022）第0054号 | 李 庆,吴贵华,周 磊 | AW22121280A | 生产废水排放口 | WS-21789 | 总铬 | 0.002L | 0.002 | mg/L | 0.1 | 达标 |  | 211t/d | 2023-01-05 | 2023-01-06 | 废水 | 《生活垃圾填埋场污染控制标准 》（GB16889-2008）表2标准
黄圃镇 | 中山市天乙能源有限公司（北部组团垃圾综合处理基地焚烧发电+渗沥液处理） | 中山市天乙能源有限公司 | 污染源监测 | 2022-12-12 | （中山）环境监测（水）字（2022）第0054号 | 李 庆,吴贵华,周 磊 | AW22121280A | 生产废水排放口 | WS-21789 | 总锌 | 0.001L | 0.001 | mg/L | 2.0 | 达标 |  | 211t/d | 2023-01-05 | 2023-01-06 | 废水 | 广东省地方标准《水污染物排放限值》(DB44/26-2001)
黄圃镇 | 中山市天乙能源有限公司（北部组团垃圾综合处理基地焚烧发电+渗沥液处理） | 中山市天乙能源有限公司 | 污染源监测 | 2022-12-12 | （中山）环境监测（水）字（2022）第0054号 | 李 庆,吴贵华,周 磊 | AW22121280A | 生产废水排放口 | WS-21789 | 总镉 | 0.001L | 0.001 | mg/L | 0.01 | 达标 |  | 211t/d | 2023-01-05 | 2023-01-06 | 废水 | 《生活垃圾填埋场污染控制标准 》（GB16889-2008）表2标准
黄圃镇 | 中山市天乙能源有限公司（北部组团垃圾综合处理基地焚烧发电+渗沥液处理） | 中山市天乙能源有限公司 | 污染源监测 | 2022-12-12 | （中山）环境监测（水）字（2022）第0054号 | 李 庆,吴贵华,周 磊 | AW22121280A | 生产废水排放口 | WS-21789 | 阴离子表面活性剂 | 0.064 | 0.05 | mg/L | 5.0 | 达标 |  | 211t/d | 2023-01-05 | 2023-01-06 | 废水 | 广东省地方标准《水污染物排放限值》(DB44/26-2001)
沙溪镇 | 2022年农村黑臭水体监测 | 2022年农村黑臭水体监测 | 黑臭水体专项监测 | 2022-12-16 | （中山）环境监测（水）字（2022）第0052号 | 古宏勇,杨青青 | AW22121650A | 土瓜涌上游 | --- | 氨氮 | 1.76 | 0.025 | mg/L | --- | --- |  | --- | 2023-01-04 | 2023-01-04 | 地表水 | ---
沙溪镇 | 2022年农村黑臭水体监测 | 2022年农村黑臭水体监测 | 黑臭水体专项监测 | 2022-12-16 | （中山）环境监测（水）字（2022）第0052号 | 古宏勇,杨青青 | AW22121650B | 土瓜涌中游 | --- | 氨氮 | 1.56 | 0.025 | mg/L | --- | --- |  | --- | 2023-01-04 | 2023-01-04 | 地表水 | ---
沙溪镇 | 2022年农村黑臭水体监测 | 2022年农村黑臭水体监测 | 黑臭水体专项监测 | 2022-12-16 | （中山）环境监测（水）字（2022）第0052号 | 古宏勇,杨青青 | AW22121650C | 土瓜涌下游 | --- | 氨氮 | 2.20 | 0.025 | mg/L | --- | --- |  | --- | 2023-01-04 | 2023-01-04 | 地表水 | ---
沙溪镇 | 2022年农村黑臭水体监测 | 2022年农村黑臭水体监测 | 黑臭水体专项监测 | 2022-12-16 | （中山）环境监测（水）字（2022）第0052号 | 古宏勇,杨青青 | AW22121650A | 土瓜涌上游 | --- | 溶解氧 | 8.12 | --- | mg/L | --- | --- |  | --- | 2023-01-04 | 2023-01-04 | 地表水 | ---
沙溪镇 | 2022年农村黑臭水体监测 | 2022年农村黑臭水体监测 | 黑臭水体专项监测 | 2022-12-16 | （中山）环境监测（水）字（2022）第0052号 | 古宏勇,杨青青 | AW22121650B | 土瓜涌中游 | --- | 溶解氧 | 7.01 | --- | mg/L | --- | --- |  | --- | 2023-01-04 | 2023-01-04 | 地表水 | ---
沙溪镇 | 2022年农村黑臭水体监测 | 2022年农村黑臭水体监测 | 黑臭水体专项监测 | 2022-12-16 | （中山）环境监测（水）字（2022）第0052号 | 古宏勇,杨青青 | AW22121650C | 土瓜涌下游 | --- | 溶解氧 | 6.83 | --- | mg/L | --- | --- |  | --- | 2023-01-04 | 2023-01-04 | 地表水 | ---
沙溪镇 | 2022年农村黑臭水体监测 | 2022年农村黑臭水体监测 | 黑臭水体专项监测 | 2022-12-16 | （中山）环境监测（水）字（2022）第0052号 | 古宏勇,杨青青 | AW22121650A | 土瓜涌上游 | --- | 透明度 | 9（见底） | --- | cm | --- | --- |  | --- | 2023-01-04 | 2023-01-04 | 地表水 | ---
沙溪镇 | 2022年农村黑臭水体监测 | 2022年农村黑臭水体监测 | 黑臭水体专项监测 | 2022-12-16 | （中山）环境监测（水）字（2022）第0052号 | 古宏勇,杨青青 | AW22121650B | 土瓜涌中游 | --- | 透明度 | 13（见底） | --- | cm | --- | --- |  | --- | 2023-01-04 | 2023-01-04 | 地表水 | ---
沙溪镇 | 2022年农村黑臭水体监测 | 2022年农村黑臭水体监测 | 黑臭水体专项监测 | 2022-12-16 | （中山）环境监测（水）字（2022）第0052号 | 古宏勇,杨青青 | AW22121650C | 土瓜涌下游 | --- | 透明度 | 26 | --- | cm | --- | --- |  | --- | 2023-01-04 | 2023-01-04 | 地表水 | ---
坦洲镇 | 坦洲镇临时垃圾填埋场 | 坦洲镇临时垃圾填埋场 | 污染源监测 | 2022-12-12 | （中山）环境监测（水）字（2022）第0053号 | 郝文翰,吴锦顺,吴益阳 | AW22121250 | 废水排放口 | WS-03023 | pH值 | 7.7 | --- | --- | 6～9 | 达标 | --- | 100t/d | 2023-01-05 | 2023-01-06 | 废水 | 广东省地方标准《水污染物排放限值》(DB44/26-2001)
坦洲镇 | 坦洲镇临时垃圾填埋场 | 坦洲镇临时垃圾填埋场 | 污染源监测 | 2022-12-12 | （中山）环境监测（水）字（2022）第0053号 | 郝文翰,吴锦顺,吴益阳 | AW22121250 | 废水排放口 | WS-03023 | 五日生化需氧量 | 1.8 | 0.5 | mg/L | 30 | 达标 |  | 100t/d | 2023-01-05 | 2023-01-06 | 废水 | 《生活垃圾填埋场污染控制标准 》（GB16889-2008）表2标准
坦洲镇 | 坦洲镇临时垃圾填埋场 | 坦洲镇临时垃圾填埋场 | 污染源监测 | 2022-12-12 | （中山）环境监测（水）字（2022）第0053号 | 郝文翰,吴锦顺,吴益阳 | AW22121250 | 废水排放口 | WS-03023 | 六价铬 | 0.004L | 0.004 | mg/L | 0.05 | 达标 |  | 100t/d | 2023-01-05 | 2023-01-06 | 废水 | 《生活垃圾填埋场污染控制标准 》（GB16889-2008）表2标准
坦洲镇 | 坦洲镇临时垃圾填埋场 | 坦洲镇临时垃圾填埋场 | 污染源监测 | 2022-12-12 | （中山）环境监测（水）字（2022）第0053号 | 郝文翰,吴锦顺,吴益阳 | AW22121250 | 废水排放口 | WS-03023 | 化学需氧量 | 5 | 4 | mg/L | 100 | 达标 |  | 100t/d | 2023-01-05 | 2023-01-06 | 废水 | 《生活垃圾填埋场污染控制标准 》（GB16889-2008）表2标准
坦洲镇 | 坦洲镇临时垃圾填埋场 | 坦洲镇临时垃圾填埋场 | 污染源监测 | 2022-12-12 | （中山）环境监测（水）字（2022）第0053号 | 郝文翰,吴锦顺,吴益阳 | AW22121250 | 废水排放口 | WS-03023 | 总氮 | 6.14 | 0.05 | mg/L | 40 | 达标 |  | 100t/d | 2023-01-05 | 2023-01-06 | 废水 | 《生活垃圾填埋场污染控制标准 》（GB16889-2008）表2标准
坦洲镇 | 坦洲镇临时垃圾填埋场 | 坦洲镇临时垃圾填埋场 | 污染源监测 | 2022-12-12 | （中山）环境监测（水）字（2022）第0053号 | 郝文翰,吴锦顺,吴益阳 | AW22121250 | 废水排放口 | WS-03023 | 总磷 | 0.01 | 0.01 | mg/L | 3 | 达标 |  | 100t/d | 2023-01-05 | 2023-01-06 | 废水 | 《生活垃圾填埋场污染控制标准 》（GB16889-2008）表2标准
坦洲镇 | 坦洲镇临时垃圾填埋场 | 坦洲镇临时垃圾填埋场 | 污染源监测 | 2022-12-12 | （中山）环境监测（水）字（2022）第0053号 | 郝文翰,吴锦顺,吴益阳 | AW22121250 | 废水排放口 | WS-03023 | 悬浮物 | 4.0L | 4.0 | mg/L | 30 | 达标 |  | 100t/d | 2023-01-05 | 2023-01-06 | 废水 | 《生活垃圾填埋场污染控制标准 》（GB16889-2008）表2标准
坦洲镇 | 坦洲镇临时垃圾填埋场 | 坦洲镇临时垃圾填埋场 | 污染源监测 | 2022-12-12 | （中山）环境监测（水）字（2022）第0053号 | 郝文翰,吴锦顺,吴益阳 | AW22121250 | 废水排放口 | WS-03023 | 氨氮 | 0.564 | 0.025 | mg/L | 25 | 达标 |  | 100t/d | 2023-01-05 | 2023-01-06 | 废水 | 《生活垃圾填埋场污染控制标准 》（GB16889-2008）表2标准
坦洲镇 | 坦洲镇临时垃圾填埋场 | 坦洲镇临时垃圾填埋场 | 污染源监测 | 2022-12-12 | （中山）环境监测（水）字（2022）第0053号 | 郝文翰,吴锦顺,吴益阳 | AW22121250 | 废水排放口 | WS-03023 | 总汞 | 0.00004L | 0.00004 | mg/L | 0.001 | 达标 |  | 100t/d | 2023-01-05 | 2023-01-06 | 废水 | 《生活垃圾填埋场污染控制标准 》（GB16889-2008）表2标准
坦洲镇 | 坦洲镇临时垃圾填埋场 | 坦洲镇临时垃圾填埋场 | 污染源监测 | 2022-12-12 | （中山）环境监测（水）字（2022）第0053号 | 郝文翰,吴锦顺,吴益阳 | AW22121250 | 废水排放口 | WS-03023 | 总砷 | 0.0004 | 0.0003 | mg/L | 0.1 | 达标 |  | 100t/d | 2023-01-05 | 2023-01-06 | 废水 | 《生活垃圾填埋场污染控制标准 》（GB16889-2008）表2标准
坦洲镇 | 坦洲镇临时垃圾填埋场 | 坦洲镇临时垃圾填埋场 | 污染源监测 | 2022-12-12 | （中山）环境监测（水）字（2022）第0053号 | 郝文翰,吴锦顺,吴益阳 | AW22121250 | 废水排放口 | WS-03023 | 粪大肠菌群 | 940 | 20 | MPN/L | 10000 | 达标 |  | 100t/d | 2023-01-05 | 2023-01-06 | 废水 | 《生活垃圾填埋场污染控制标准 》（GB16889-2008）表2标准
坦洲镇 | 坦洲镇临时垃圾填埋场 | 坦洲镇临时垃圾填埋场 | 污染源监测 | 2022-12-12 | （中山）环境监测（水）字（2022）第0053号 | 郝文翰,吴锦顺,吴益阳 | AW22121250 | 废水排放口 | WS-03023 | 色度 | 2 | 2 | 倍 | 40 | 达标 |  | 100t/d | 2023-01-05 | 2023-01-06 | 废水 | 《生活垃圾填埋场污染控制标准 》（GB16889-2008）表2标准
坦洲镇 | 坦洲镇临时垃圾填埋场 | 坦洲镇临时垃圾填埋场 | 污染源监测 | 2022-12-12 | （中山）环境监测（水）字（2022）第0053号 | 郝文翰,吴锦顺,吴益阳 | AW22121250 | 废水排放口 | WS-03023 | 总铅 | 0.010L | 0.010 | mg/L | 0.1 | 达标 |  | 100t/d | 2023-01-05 | 2023-01-06 | 废水 | 《生活垃圾填埋场污染控制标准 》（GB16889-2008）表2标准
坦洲镇 | 坦洲镇临时垃圾填埋场 | 坦洲镇临时垃圾填埋场 | 污染源监测 | 2022-12-12 | （中山）环境监测（水）字（2022）第0053号 | 郝文翰,吴锦顺,吴益阳 | AW22121250 | 废水排放口 | WS-03023 | 总铬 | 0.002L | 0.002 | mg/L | 0.1 | 达标 |  | 100t/d | 2023-01-05 | 2023-01-06 | 废水 | 《生活垃圾填埋场污染控制标准 》（GB16889-2008）表2标准
坦洲镇 | 坦洲镇临时垃圾填埋场 | 坦洲镇临时垃圾填埋场 | 污染源监测 | 2022-12-12 | （中山）环境监测（水）字（2022）第0053号 | 郝文翰,吴锦顺,吴益阳 | AW22121250 | 废水排放口 | WS-03023 | 总镉 | 0.001L | 0.001 | mg/L | 0.01 | 达标 |  | 100t/d | 2023-01-05 | 2023-01-06 | 废水 | 《生活垃圾填埋场污染控制标准 》（GB16889-2008）表2标准
南朗 | 中山市长青环保热能有限公司 | 中山市长青环保热能有限公司 | 污染源监测 | 2022-12-26 | （中山）环境监测（水）字（2022）第0056号 | 周 磊,郑质淦,吴锦顺 | AW22122650A | 生产废水排放口 | WS-03632 | pH值 | 6.6 | --- | --- | 6～9 | 达标 | --- | 400t/d | 2023-01-11 | 2023-01-11 | 废水 | 广东省地方标准《水污染物排放限值》(DB44/26-2001)
南朗 | 中山市长青环保热能有限公司 | 中山市长青环保热能有限公司 | 污染源监测 | 2022-12-26 | （中山）环境监测（水）字（2022）第0056号 | 周 磊,郑质淦,吴锦顺 | AW22122650A | 生产废水排放口 | WS-03632 | 五日生化需氧量 | 0.5L | 0.5 | mg/L | 30 | 达标 |  | 400t/d | 2023-01-11 | 2023-01-11 | 废水 | 《生活垃圾填埋场污染控制标准 》（GB16889-2008）表2标准
南朗 | 中山市长青环保热能有限公司 | 中山市长青环保热能有限公司 | 污染源监测 | 2022-12-26 | （中山）环境监测（水）字（2022）第0056号 | 周 磊,郑质淦,吴锦顺 | AW22122650A | 生产废水排放口 | WS-03632 | 六价铬 | 0.004L | 0.004 | mg/L | 0.05 | 达标 |  | 400t/d | 2023-01-11 | 2023-01-11 | 废水 | 《生活垃圾填埋场污染控制标准 》（GB16889-2008）表2标准
南朗 | 中山市长青环保热能有限公司 | 中山市长青环保热能有限公司 | 污染源监测 | 2022-12-26 | （中山）环境监测（水）字（2022）第0056号 | 周 磊,郑质淦,吴锦顺 | AW22122650A | 生产废水排放口 | WS-03632 | 化学需氧量 | 6 | 4 | mg/L | 90 | 达标 |  | 400t/d | 2023-01-11 | 2023-01-11 | 废水 | 中环建表【2010】0817号
南朗 | 中山市长青环保热能有限公司 | 中山市长青环保热能有限公司 | 污染源监测 | 2022-12-26 | （中山）环境监测（水）字（2022）第0056号 | 周 磊,郑质淦,吴锦顺 | AW22122650A | 生产废水排放口 | WS-03632 | 总氮 | 8.85 | 0.05 | mg/L | 40 | 达标 |  | 400t/d | 2023-01-11 | 2023-01-11 | 废水 | 《生活垃圾填埋场污染控制标准 》（GB16889-2008）表2标准
南朗 | 中山市长青环保热能有限公司 | 中山市长青环保热能有限公司 | 污染源监测 | 2022-12-26 | （中山）环境监测（水）字（2022）第0056号 | 周 磊,郑质淦,吴锦顺 | AW22122650A | 生产废水排放口 | WS-03632 | 总磷 | 0.08 | 0.01 | mg/L | 3 | 达标 |  | 400t/d | 2023-01-11 | 2023-01-11 | 废水 | 《生活垃圾填埋场污染控制标准 》（GB16889-2008）表2标准
南朗 | 中山市长青环保热能有限公司 | 中山市长青环保热能有限公司 | 污染源监测 | 2022-12-26 | （中山）环境监测（水）字（2022）第0056号 | 周 磊,郑质淦,吴锦顺 | AW22122650A | 生产废水排放口 | WS-03632 | 悬浮物 | 4.0L | 4.0 | mg/L | 30 | 达标 |  | 400t/d | 2023-01-11 | 2023-01-11 | 废水 | 《生活垃圾填埋场污染控制标准 》（GB16889-2008）表2标准
南朗 | 中山市长青环保热能有限公司 | 中山市长青环保热能有限公司 | 污染源监测 | 2022-12-26 | （中山）环境监测（水）字（2022）第0056号 | 周 磊,郑质淦,吴锦顺 | AW22122650A | 生产废水排放口 | WS-03632 | 氨氮 | 0.025L | 0.025 | mg/L | 10 | 达标 |  | 400t/d | 2023-01-11 | 2023-01-11 | 废水 | 中环建表【2010】0817号
南朗 | 中山市长青环保热能有限公司 | 中山市长青环保热能有限公司 | 污染源监测 | 2022-12-26 | （中山）环境监测（水）字（2022）第0056号 | 周 磊,郑质淦,吴锦顺 | AW22122650A | 生产废水排放口 | WS-03632 | 总汞 | 0.00004L | 0.00004 | mg/L | 0.001 | 达标 |  | 400t/d | 2023-01-11 | 2023-01-11 | 废水 | 《生活垃圾填埋场污染控制标准 》（GB16889-2008）表2标准
南朗 | 中山市长青环保热能有限公司 | 中山市长青环保热能有限公司 | 污染源监测 | 2022-12-26 | （中山）环境监测（水）字（2022）第0056号 | 周 磊,郑质淦,吴锦顺 | AW22122650A | 生产废水排放口 | WS-03632 | 总砷 | 0.0003L | 0.0003 | mg/L | 0.1 | 达标 |  | 400t/d | 2023-01-11 | 2023-01-11 | 废水 | 《生活垃圾填埋场污染控制标准 》（GB16889-2008）表2标准
南朗 | 中山市长青环保热能有限公司 | 中山市长青环保热能有限公司 | 污染源监测 | 2022-12-26 | （中山）环境监测（水）字（2022）第0056号 | 周 磊,郑质淦,吴锦顺 | AW22122650A | 生产废水排放口 | WS-03632 | 粪大肠菌群 | 20L | 20 | MPN/L | 10000 | 达标 |  | 400t/d | 2023-01-11 | 2023-01-11 | 废水 | 《生活垃圾填埋场污染控制标准 》（GB16889-2008）表2标准
南朗 | 中山市长青环保热能有限公司 | 中山市长青环保热能有限公司 | 污染源监测 | 2022-12-26 | （中山）环境监测（水）字（2022）第0056号 | 周 磊,郑质淦,吴锦顺 | AW22122650A | 生产废水排放口 | WS-03632 | 色度 | 2 | 2 | 倍 | 40 | 达标 |  | 400t/d | 2023-01-11 | 2023-01-11 | 废水 | 《生活垃圾填埋场污染控制标准 》（GB16889-2008）表2标准
南朗 | 中山市长青环保热能有限公司 | 中山市长青环保热能有限公司 | 污染源监测 | 2022-12-26 | （中山）环境监测（水）字（2022）第0056号 | 周 磊,郑质淦,吴锦顺 | AW22122650A | 生产废水排放口 | WS-03632 | 总铅 | 0.010L | 0.010 | mg/L | 0.1 | 达标 |  | 400t/d | 2023-01-11 | 2023-01-11 | 废水 | 《生活垃圾填埋场污染控制标准 》（GB16889-2008）表2标准
南朗 | 中山市长青环保热能有限公司 | 中山市长青环保热能有限公司 | 污染源监测 | 2022-12-26 | （中山）环境监测（水）字（2022）第0056号 | 周 磊,郑质淦,吴锦顺 | AW22122650A | 生产废水排放口 | WS-03632 | 总铬 | 0.002L | 0.002 | mg/L | 0.1 | 达标 |  | 400t/d | 2023-01-11 | 2023-01-11 | 废水 | 《生活垃圾填埋场污染控制标准 》（GB16889-2008）表2标准
南朗 | 中山市长青环保热能有限公司 | 中山市长青环保热能有限公司 | 污染源监测 | 2022-12-26 | （中山）环境监测（水）字（2022）第0056号 | 周 磊,郑质淦,吴锦顺 | AW22122650A | 生产废水排放口 | WS-03632 | 总镉 | 0.001L | 0.001 | mg/L | 0.01 | 达标 |  | 400t/d | 2023-01-11 | 2023-01-11 | 废水 | 《生活垃圾填埋场污染控制标准 》（GB16889-2008）表2标准
中心组团 | 广东绿润环境科技有限公司（中心组团综合处理基地卫生填埋场） 地下水 | 广东绿润环境科技有限公司（中心组团综合处理基地卫生填埋场） | 污染源监测 | 2022-12-13 | （中山）环境监测（水）字（2022）第0055号 | 郑质淦,吴锦顺,李 庆,郝文翰 | DW22121350A | 地下水监测井 | --- | pH值 | 6.6 | --- | --- | 6.5～8.5 | 达标 | --- | --- | 2023-01-11 | 2023-01-11 | 地下水 | 《地下水质量标准》（GB/T14848-2017）Ⅰ、Ⅱ、Ⅲ类水质标准
中心组团 | 广东绿润环境科技有限公司（中心组团综合处理基地卫生填埋场） 地下水 | 广东绿润环境科技有限公司（中心组团综合处理基地卫生填埋场） | 污染源监测 | 2022-12-13 | （中山）环境监测（水）字（2022）第0055号 | 郑质淦,吴锦顺,李 庆,郝文翰 | DW22121351A | 扩散井B | --- | pH值 | 5.4 | --- | --- | 6.5～8.5 | 不达标 | --- | --- | 2023-01-11 | 2023-01-11 | 地下水 | 《地下水质量标准》（GB/T14848-2017）Ⅰ、Ⅱ、Ⅲ类水质标准
中心组团 | 广东绿润环境科技有限公司（中心组团综合处理基地卫生填埋场） 地下水 | 广东绿润环境科技有限公司（中心组团综合处理基地卫生填埋场） | 污染源监测 | 2022-12-13 | （中山）环境监测（水）字（2022）第0055号 | 郑质淦,吴锦顺,李 庆,郝文翰 | DW22121350A | 地下水监测井 | --- | 亚硝酸盐氮 | 0.003L | 0.003 | mg/L | 1.00 | 达标 |  | --- | 2023-01-11 | 2023-01-11 | 地下水 | 《地下水质量标准》（GB/T14848-2017）III类水质标准
中心组团 | 广东绿润环境科技有限公司（中心组团综合处理基地卫生填埋场） 地下水 | 广东绿润环境科技有限公司（中心组团综合处理基地卫生填埋场） | 污染源监测 | 2022-12-13 | （中山）环境监测（水）字（2022）第0055号 | 郑质淦,吴锦顺,李 庆,郝文翰 | DW22121351A | 扩散井B | --- | 亚硝酸盐氮 | 0.006 | 0.003 | mg/L | 1.00 | 达标 |  | --- | 2023-01-11 | 2023-01-11 | 地下水 | 《地下水质量标准》（GB/T14848-2017）III类水质标准
中心组团 | 广东绿润环境科技有限公司（中心组团综合处理基地卫生填埋场） 地下水 | 广东绿润环境科技有限公司（中心组团综合处理基地卫生填埋场） | 污染源监测 | 2022-12-13 | （中山）环境监测（水）字（2022）第0055号 | 郑质淦,吴锦顺,李 庆,郝文翰 | DW22121350A | 地下水监测井 | --- | 六价铬 | 0.004L | 0.004 | mg/L | 0.05 | 达标 |  | --- | 2023-01-11 | 2023-01-11 | 地下水 | 《地下水质量标准》（GB/T14848-2017）III类水质标准
中心组团 | 广东绿润环境科技有限公司（中心组团综合处理基地卫生填埋场） 地下水 | 广东绿润环境科技有限公司（中心组团综合处理基地卫生填埋场） | 污染源监测 | 2022-12-13 | （中山）环境监测（水）字（2022）第0055号 | 郑质淦,吴锦顺,李 庆,郝文翰 | DW22121351A | 扩散井B | --- | 六价铬 | 0.004L | 0.004 | mg/L | 0.05 | 达标 |  | --- | 2023-01-11 | 2023-01-11 | 地下水 | 《地下水质量标准》（GB/T14848-2017）III类水质标准
中心组团 | 广东绿润环境科技有限公司（中心组团综合处理基地卫生填埋场） 地下水 | 广东绿润环境科技有限公司（中心组团综合处理基地卫生填埋场） | 污染源监测 | 2022-12-13 | （中山）环境监测（水）字（2022）第0055号 | 郑质淦,吴锦顺,李 庆,郝文翰 | DW22121350A | 地下水监测井 | --- | 总硬度 | 41.3 | 5.00 | mg/L | 450 | 达标 |  | --- | 2023-01-11 | 2023-01-11 | 地下水 | 《地下水质量标准》（GB/T14848-2017）III类水质标准
中心组团 | 广东绿润环境科技有限公司（中心组团综合处理基地卫生填埋场） 地下水 | 广东绿润环境科技有限公司（中心组团综合处理基地卫生填埋场） | 污染源监测 | 2022-12-13 | （中山）环境监测（水）字（2022）第0055号 | 郑质淦,吴锦顺,李 庆,郝文翰 | DW22121351A | 扩散井B | --- | 总硬度 | 109 | 5.00 | mg/L | 450 | 达标 |  | --- | 2023-01-11 | 2023-01-11 | 地下水 | 《地下水质量标准》（GB/T14848-2017）III类水质标准
中心组团 | 广东绿润环境科技有限公司（中心组团综合处理基地卫生填埋场） 地下水 | 广东绿润环境科技有限公司（中心组团综合处理基地卫生填埋场） | 污染源监测 | 2022-12-13 | （中山）环境监测（水）字（2022）第0055号 | 郑质淦,吴锦顺,李 庆,郝文翰 | DW22121350A | 地下水监测井 | --- | 挥发酚 | 0.0003L | 0.0003 | mg/L | 0.002 | 达标 |  | --- | 2023-01-11 | 2023-01-11 | 地下水 | 《地下水质量标准》（GB/T14848-2017）III类水质标准
中心组团 | 广东绿润环境科技有限公司（中心组团综合处理基地卫生填埋场） 地下水 | 广东绿润环境科技有限公司（中心组团综合处理基地卫生填埋场） | 污染源监测 | 2022-12-13 | （中山）环境监测（水）字（2022）第0055号 | 郑质淦,吴锦顺,李 庆,郝文翰 | DW22121351A | 扩散井B | --- | 挥发酚 | 0.0003L | 0.0003 | mg/L | 0.002 | 达标 |  | --- | 2023-01-11 | 2023-01-11 | 地下水 | 《地下水质量标准》（GB/T14848-2017）III类水质标准
中心组团 | 广东绿润环境科技有限公司（中心组团综合处理基地卫生填埋场） 地下水 | 广东绿润环境科技有限公司（中心组团综合处理基地卫生填埋场） | 污染源监测 | 2022-12-13 | （中山）环境监测（水）字（2022）第0055号 | 郑质淦,吴锦顺,李 庆,郝文翰 | DW22121350A | 地下水监测井 | --- | 氟化物 | 0.239 | 0.006 | mg/L | 1.0 | 达标 |  | --- | 2023-01-11 | 2023-01-11 | 地下水 | 《地下水质量标准》（GB/T14848-2017）III类水质标准
中心组团 | 广东绿润环境科技有限公司（中心组团综合处理基地卫生填埋场） 地下水 | 广东绿润环境科技有限公司（中心组团综合处理基地卫生填埋场） | 污染源监测 | 2022-12-13 | （中山）环境监测（水）字（2022）第0055号 | 郑质淦,吴锦顺,李 庆,郝文翰 | DW22121351A | 扩散井B | --- | 氟化物 | 0.089 | 0.006 | mg/L | 1.0 | 达标 |  | --- | 2023-01-11 | 2023-01-11 | 地下水 | 《地下水质量标准》（GB/T14848-2017）III类水质标准
中心组团 | 广东绿润环境科技有限公司（中心组团综合处理基地卫生填埋场） 地下水 | 广东绿润环境科技有限公司（中心组团综合处理基地卫生填埋场） | 污染源监测 | 2022-12-13 | （中山）环境监测（水）字（2022）第0055号 | 郑质淦,吴锦顺,李 庆,郝文翰 | DW22121350A | 地下水监测井 | --- | 氨氮 | 0.025L | 0.025 | mg/L | 0.50 | 达标 |  | --- | 2023-01-11 | 2023-01-11 | 地下水 | 《地下水质量标准》（GB/T14848-2017）III类水质标准
中心组团 | 广东绿润环境科技有限公司（中心组团综合处理基地卫生填埋场） 地下水 | 广东绿润环境科技有限公司（中心组团综合处理基地卫生填埋场） | 污染源监测 | 2022-12-13 | （中山）环境监测（水）字（2022）第0055号 | 郑质淦,吴锦顺,李 庆,郝文翰 | DW22121351A | 扩散井B | --- | 氨氮 | 0.025L | 0.025 | mg/L | 0.50 | 达标 |  | --- | 2023-01-11 | 2023-01-11 | 地下水 | 《地下水质量标准》（GB/T14848-2017）III类水质标准
中心组团 | 广东绿润环境科技有限公司（中心组团综合处理基地卫生填埋场） 地下水 | 广东绿润环境科技有限公司（中心组团综合处理基地卫生填埋场） | 污染源监测 | 2022-12-13 | （中山）环境监测（水）字（2022）第0055号 | 郑质淦,吴锦顺,李 庆,郝文翰 | DW22121350A | 地下水监测井 | --- | 氯化物 | 33.5 | 0.007 | mg/L | 250 | 达标 |  | --- | 2023-01-11 | 2023-01-11 | 地下水 | 《地下水质量标准》（GB/T14848-2017）III类水质标准
中心组团 | 广东绿润环境科技有限公司（中心组团综合处理基地卫生填埋场） 地下水 | 广东绿润环境科技有限公司（中心组团综合处理基地卫生填埋场） | 污染源监测 | 2022-12-13 | （中山）环境监测（水）字（2022）第0055号 | 郑质淦,吴锦顺,李 庆,郝文翰 | DW22121351A | 扩散井B | --- | 氯化物 | 5.59 | 0.007 | mg/L | 250 | 达标 |  | --- | 2023-01-11 | 2023-01-11 | 地下水 | 《地下水质量标准》（GB/T14848-2017）III类水质标准
中心组团 | 广东绿润环境科技有限公司（中心组团综合处理基地卫生填埋场） 地下水 | 广东绿润环境科技有限公司（中心组团综合处理基地卫生填埋场） | 污染源监测 | 2022-12-13 | （中山）环境监测（水）字（2022）第0055号 | 郑质淦,吴锦顺,李 庆,郝文翰 | DW22121350A | 地下水监测井 | --- | 氰化物 | 0.001L | 0.001 | mg/L | 0.05 | 达标 |  | --- | 2023-01-11 | 2023-01-11 | 地下水 | 《地下水质量标准》（GB/T14848-2017）III类水质标准
中心组团 | 广东绿润环境科技有限公司（中心组团综合处理基地卫生填埋场） 地下水 | 广东绿润环境科技有限公司（中心组团综合处理基地卫生填埋场） | 污染源监测 | 2022-12-13 | （中山）环境监测（水）字（2022）第0055号 | 郑质淦,吴锦顺,李 庆,郝文翰 | DW22121351A | 扩散井B | --- | 氰化物 | 0.001L | 0.001 | mg/L | 0.05 | 达标 |  | --- | 2023-01-11 | 2023-01-11 | 地下水 | 《地下水质量标准》（GB/T14848-2017）III类水质标准
中心组团 | 广东绿润环境科技有限公司（中心组团综合处理基地卫生填埋场） 地下水 | 广东绿润环境科技有限公司（中心组团综合处理基地卫生填埋场） | 污染源监测 | 2022-12-13 | （中山）环境监测（水）字（2022）第0055号 | 郑质淦,吴锦顺,李 庆,郝文翰 | DW22121350A | 地下水监测井 | --- | 水温 | 24.8 | --- | ℃ | --- | --- |  | --- | 2023-01-11 | 2023-01-11 | 地下水 | ---
中心组团 | 广东绿润环境科技有限公司（中心组团综合处理基地卫生填埋场） 地下水 | 广东绿润环境科技有限公司（中心组团综合处理基地卫生填埋场） | 污染源监测 | 2022-12-13 | （中山）环境监测（水）字（2022）第0055号 | 郑质淦,吴锦顺,李 庆,郝文翰 | DW22121351A | 扩散井B | --- | 水温 | 23.2 | --- | ℃ | --- | --- |  | --- | 2023-01-11 | 2023-01-11 | 地下水 | ---
中心组团 | 广东绿润环境科技有限公司（中心组团综合处理基地卫生填埋场） 地下水 | 广东绿润环境科技有限公司（中心组团综合处理基地卫生填埋场） | 污染源监测 | 2022-12-13 | （中山）环境监测（水）字（2022）第0055号 | 郑质淦,吴锦顺,李 庆,郝文翰 | DW22121350A | 地下水监测井 | --- | 总汞 | 0.00004L | 0.00004 | mg/L | 0.001 | 达标 |  | --- | 2023-01-11 | 2023-01-11 | 地下水 | 《地下水质量标准》（GB/T14848-2017）III类水质标准
中心组团 | 广东绿润环境科技有限公司（中心组团综合处理基地卫生填埋场） 地下水 | 广东绿润环境科技有限公司（中心组团综合处理基地卫生填埋场） | 污染源监测 | 2022-12-13 | （中山）环境监测（水）字（2022）第0055号 | 郑质淦,吴锦顺,李 庆,郝文翰 | DW22121351A | 扩散井B | --- | 总汞 | 0.00004L | 0.00004 | mg/L | 0.001 | 达标 |  | --- | 2023-01-11 | 2023-01-11 | 地下水 | 《地下水质量标准》（GB/T14848-2017）III类水质标准
中心组团 | 广东绿润环境科技有限公司（中心组团综合处理基地卫生填埋场） 地下水 | 广东绿润环境科技有限公司（中心组团综合处理基地卫生填埋场） | 污染源监测 | 2022-12-13 | （中山）环境监测（水）字（2022）第0055号 | 郑质淦,吴锦顺,李 庆,郝文翰 | DW22121350A | 地下水监测井 | --- | 溶解性总固体（可滤残渣） | 215 | --- | mg/L | 1000 | 达标 |  | --- | 2023-01-11 | 2023-01-11 | 地下水 | 《地下水质量标准》（GB/T14848-2017）III类水质标准
中心组团 | 广东绿润环境科技有限公司（中心组团综合处理基地卫生填埋场） 地下水 | 广东绿润环境科技有限公司（中心组团综合处理基地卫生填埋场） | 污染源监测 | 2022-12-13 | （中山）环境监测（水）字（2022）第0055号 | 郑质淦,吴锦顺,李 庆,郝文翰 | DW22121351A | 扩散井B | --- | 溶解性总固体（可滤残渣） | 369 | --- | mg/L | 1000 | 达标 |  | --- | 2023-01-11 | 2023-01-11 | 地下水 | 《地下水质量标准》（GB/T14848-2017）III类水质标准
中心组团 | 广东绿润环境科技有限公司（中心组团综合处理基地卫生填埋场） 地下水 | 广东绿润环境科技有限公司（中心组团综合处理基地卫生填埋场） | 污染源监测 | 2022-12-13 | （中山）环境监测（水）字（2022）第0055号 | 郑质淦,吴锦顺,李 庆,郝文翰 | DW22121350A | 地下水监测井 | --- | 总砷 | 0.0003L | 0.0003 | mg/L | 0.01 | 达标 |  | --- | 2023-01-11 | 2023-01-11 | 地下水 | 《地下水质量标准》（GB/T14848-2017）III类水质标准
中心组团 | 广东绿润环境科技有限公司（中心组团综合处理基地卫生填埋场） 地下水 | 广东绿润环境科技有限公司（中心组团综合处理基地卫生填埋场） | 污染源监测 | 2022-12-13 | （中山）环境监测（水）字（2022）第0055号 | 郑质淦,吴锦顺,李 庆,郝文翰 | DW22121351A | 扩散井B | --- | 总砷 | 0.0006 | 0.0003 | mg/L | 0.01 | 达标 |  | --- | 2023-01-11 | 2023-01-11 | 地下水 | 《地下水质量标准》（GB/T14848-2017）III类水质标准
中心组团 | 广东绿润环境科技有限公司（中心组团综合处理基地卫生填埋场） 地下水 | 广东绿润环境科技有限公司（中心组团综合处理基地卫生填埋场） | 污染源监测 | 2022-12-13 | （中山）环境监测（水）字（2022）第0055号 | 郑质淦,吴锦顺,李 庆,郝文翰 | DW22121350A | 地下水监测井 | --- | 硝酸盐氮 | 1.03 | 0.006 | mg/L | 20.0 | 达标 |  | --- | 2023-01-11 | 2023-01-11 | 地下水 | 《地下水质量标准》（GB/T14848-2017）III类水质标准
中心组团 | 广东绿润环境科技有限公司（中心组团综合处理基地卫生填埋场） 地下水 | 广东绿润环境科技有限公司（中心组团综合处理基地卫生填埋场） | 污染源监测 | 2022-12-13 | （中山）环境监测（水）字（2022）第0055号 | 郑质淦,吴锦顺,李 庆,郝文翰 | DW22121351A | 扩散井B | --- | 硝酸盐氮 | 1.54 | 0.006 | mg/L | 20.0 | 达标 |  | --- | 2023-01-11 | 2023-01-11 | 地下水 | 《地下水质量标准》（GB/T14848-2017）III类水质标准
中心组团 | 广东绿润环境科技有限公司（中心组团综合处理基地卫生填埋场） 地下水 | 广东绿润环境科技有限公司（中心组团综合处理基地卫生填埋场） | 污染源监测 | 2022-12-13 | （中山）环境监测（水）字（2022）第0055号 | 郑质淦,吴锦顺,李 庆,郝文翰 | DW22121350A | 地下水监测井 | --- | 硫酸盐 | 3.57 | 0.018 | mg/L | 250 | 达标 |  | --- | 2023-01-11 | 2023-01-11 | 地下水 | 《地下水质量标准》（GB/T14848-2017）III类水质标准
中心组团 | 广东绿润环境科技有限公司（中心组团综合处理基地卫生填埋场） 地下水 | 广东绿润环境科技有限公司（中心组团综合处理基地卫生填埋场） | 污染源监测 | 2022-12-13 | （中山）环境监测（水）字（2022）第0055号 | 郑质淦,吴锦顺,李 庆,郝文翰 | DW22121351A | 扩散井B | --- | 硫酸盐 | 8.21 | 0.018 | mg/L | 250 | 达标 |  | --- | 2023-01-11 | 2023-01-11 | 地下水 | 《地下水质量标准》（GB/T14848-2017）III类水质标准
中心组团 | 广东绿润环境科技有限公司（中心组团综合处理基地卫生填埋场） 地下水 | 广东绿润环境科技有限公司（中心组团综合处理基地卫生填埋场） | 污染源监测 | 2022-12-13 | （中山）环境监测（水）字（2022）第0055号 | 郑质淦,吴锦顺,李 庆,郝文翰 | DW22121350A | 地下水监测井 | --- | 粪大肠菌群 | 270 | 20 | MPN/L | --- | --- |  | --- | 2023-01-11 | 2023-01-11 | 地下水 | ---
中心组团 | 广东绿润环境科技有限公司（中心组团综合处理基地卫生填埋场） 地下水 | 广东绿润环境科技有限公司（中心组团综合处理基地卫生填埋场） | 污染源监测 | 2022-12-13 | （中山）环境监测（水）字（2022）第0055号 | 郑质淦,吴锦顺,李 庆,郝文翰 | DW22121351A | 扩散井B | --- | 粪大肠菌群 | 1.60×10⁴ | 20 | MPN/L | --- | --- |  | --- | 2023-01-11 | 2023-01-11 | 地下水 | ---
中心组团 | 广东绿润环境科技有限公司（中心组团综合处理基地卫生填埋场） 地下水 | 广东绿润环境科技有限公司（中心组团综合处理基地卫生填埋场） | 污染源监测 | 2022-12-13 | （中山）环境监测（水）字（2022）第0055号 | 郑质淦,吴锦顺,李 庆,郝文翰 | DW22121350A | 地下水监测井 | --- | 铁 | 0.003L | 0.003 | mg/L | 0.3 | 达标 |  | --- | 2023-01-11 | 2023-01-11 | 地下水 | 《地下水质量标准》（GB/T14848-2017）III类水质标准
中心组团 | 广东绿润环境科技有限公司（中心组团综合处理基地卫生填埋场） 地下水 | 广东绿润环境科技有限公司（中心组团综合处理基地卫生填埋场） | 污染源监测 | 2022-12-13 | （中山）环境监测（水）字（2022）第0055号 | 郑质淦,吴锦顺,李 庆,郝文翰 | DW22121351A | 扩散井B | --- | 铁 | 0.066 | 0.003 | mg/L | 0.3 | 达标 |  | --- | 2023-01-11 | 2023-01-11 | 地下水 | 《地下水质量标准》（GB/T14848-2017）III类水质标准
中心组团 | 广东绿润环境科技有限公司（中心组团综合处理基地卫生填埋场） 地下水 | 广东绿润环境科技有限公司（中心组团综合处理基地卫生填埋场） | 污染源监测 | 2022-12-13 | （中山）环境监测（水）字（2022）第0055号 | 郑质淦,吴锦顺,李 庆,郝文翰 | DW22121350A | 地下水监测井 | --- | 铅 | 0.00009L | 0.00009 | mg/L | 0.01 | 达标 |  | --- | 2023-01-11 | 2023-01-11 | 地下水 | 《地下水质量标准》（GB/T14848-2017）III类水质标准
中心组团 | 广东绿润环境科技有限公司（中心组团综合处理基地卫生填埋场） 地下水 | 广东绿润环境科技有限公司（中心组团综合处理基地卫生填埋场） | 污染源监测 | 2022-12-13 | （中山）环境监测（水）字（2022）第0055号 | 郑质淦,吴锦顺,李 庆,郝文翰 | DW22121351A | 扩散井B | --- | 铅 | 0.00009L | 0.00009 | mg/L | 0.01 | 达标 |  | --- | 2023-01-11 | 2023-01-11 | 地下水 | 《地下水质量标准》（GB/T14848-2017）III类水质标准
中心组团 | 广东绿润环境科技有限公司（中心组团综合处理基地卫生填埋场） 地下水 | 广东绿润环境科技有限公司（中心组团综合处理基地卫生填埋场） | 污染源监测 | 2022-12-13 | （中山）环境监测（水）字（2022）第0055号 | 郑质淦,吴锦顺,李 庆,郝文翰 | DW22121350A | 地下水监测井 | --- | 铜 | 0.002L | 0.002 | mg/L | 1.00 | 达标 |  | --- | 2023-01-11 | 2023-01-11 | 地下水 | 《地下水质量标准》（GB/T14848-2017）III类水质标准
中心组团 | 广东绿润环境科技有限公司（中心组团综合处理基地卫生填埋场） 地下水 | 广东绿润环境科技有限公司（中心组团综合处理基地卫生填埋场） | 污染源监测 | 2022-12-13 | （中山）环境监测（水）字（2022）第0055号 | 郑质淦,吴锦顺,李 庆,郝文翰 | DW22121351A | 扩散井B | --- | 铜 | 0.002L | 0.002 | mg/L | 1.00 | 达标 |  | --- | 2023-01-11 | 2023-01-11 | 地下水 | 《地下水质量标准》（GB/T14848-2017）III类水质标准
中心组团 | 广东绿润环境科技有限公司（中心组团综合处理基地卫生填埋场） 地下水 | 广东绿润环境科技有限公司（中心组团综合处理基地卫生填埋场） | 污染源监测 | 2022-12-13 | （中山）环境监测（水）字（2022）第0055号 | 郑质淦,吴锦顺,李 庆,郝文翰 | DW22121350A | 地下水监测井 | --- | 锌 | 0.012 | 0.001 | mg/L | 1.00 | 达标 |  | --- | 2023-01-11 | 2023-01-11 | 地下水 | 《地下水质量标准》（GB/T14848-2017）III类水质标准
中心组团 | 广东绿润环境科技有限公司（中心组团综合处理基地卫生填埋场） 地下水 | 广东绿润环境科技有限公司（中心组团综合处理基地卫生填埋场） | 污染源监测 | 2022-12-13 | （中山）环境监测（水）字（2022）第0055号 | 郑质淦,吴锦顺,李 庆,郝文翰 | DW22121351A | 扩散井B | --- | 锌 | 0.020 | 0.001 | mg/L | 1.00 | 达标 |  | --- | 2023-01-11 | 2023-01-11 | 地下水 | 《地下水质量标准》（GB/T14848-2017）III类水质标准
中心组团 | 广东绿润环境科技有限公司（中心组团综合处理基地卫生填埋场） 地下水 | 广东绿润环境科技有限公司（中心组团综合处理基地卫生填埋场） | 污染源监测 | 2022-12-13 | （中山）环境监测（水）字（2022）第0055号 | 郑质淦,吴锦顺,李 庆,郝文翰 | DW22121350A | 地下水监测井 | --- | 锰 | 0.028 | 0.001 | mg/L | 0.10 | 达标 |  | --- | 2023-01-11 | 2023-01-11 | 地下水 | 《地下水质量标准》（GB/T14848-2017）III类水质标准
中心组团 | 广东绿润环境科技有限公司（中心组团综合处理基地卫生填埋场） 地下水 | 广东绿润环境科技有限公司（中心组团综合处理基地卫生填埋场） | 污染源监测 | 2022-12-13 | （中山）环境监测（水）字（2022）第0055号 | 郑质淦,吴锦顺,李 庆,郝文翰 | DW22121351A | 扩散井B | --- | 锰 | 0.022 | 0.001 | mg/L | 0.10 | 达标 |  | --- | 2023-01-11 | 2023-01-11 | 地下水 | 《地下水质量标准》（GB/T14848-2017）III类水质标准
中心组团 | 广东绿润环境科技有限公司（中心组团综合处理基地卫生填埋场） 地下水 | 广东绿润环境科技有限公司（中心组团综合处理基地卫生填埋场） | 污染源监测 | 2022-12-13 | （中山）环境监测（水）字（2022）第0055号 | 郑质淦,吴锦顺,李 庆,郝文翰 | DW22121350A | 地下水监测井 | --- | 镉 | 0.001L | 0.001 | mg/L | 0.005 | 达标 |  | --- | 2023-01-11 | 2023-01-11 | 地下水 | 《地下水质量标准》（GB/T14848-2017）III类水质标准
中心组团 | 广东绿润环境科技有限公司（中心组团综合处理基地卫生填埋场） 地下水 | 广东绿润环境科技有限公司（中心组团综合处理基地卫生填埋场） | 污染源监测 | 2022-12-13 | （中山）环境监测（水）字（2022）第0055号 | 郑质淦,吴锦顺,李 庆,郝文翰 | DW22121351A | 扩散井B | --- | 镉 | 0.001L | 0.001 | mg/L | 0.005 | 达标 |  | --- | 2023-01-11 | 2023-01-11 | 地下水 | 《地下水质量标准》（GB/T14848-2017）III类水质标准
中心组团 | 广东绿润环境科技有限公司（中心组团综合处理基地卫生填埋场） 地下水 | 广东绿润环境科技有限公司（中心组团综合处理基地卫生填埋场） | 污染源监测 | 2022-12-13 | （中山）环境监测（水）字（2022）第0055号 | 郑质淦,吴锦顺,李 庆,郝文翰 | DW22121350A | 地下水监测井 | --- | 高锰酸盐指数 | 0.5L | 0.5 | mg/L | 10 | 达标 |  | --- | 2023-01-11 | 2023-01-11 | 地下水 | 《地下水质量标准》（GB/T14848-2017）III类水质标准
中心组团 | 广东绿润环境科技有限公司（中心组团综合处理基地卫生填埋场） 地下水 | 广东绿润环境科技有限公司（中心组团综合处理基地卫生填埋场） | 污染源监测 | 2022-12-13 | （中山）环境监测（水）字（2022）第0055号 | 郑质淦,吴锦顺,李 庆,郝文翰 | DW22121351A | 扩散井B | --- | 高锰酸盐指数 | 0.5L | 0.5 | mg/L | 10 | 达标 |  | --- | 2023-01-11 | 2023-01-11 | 地下水 | 《地下水质量标准》（GB/T14848-2017）III类水质标准