## 查_综_污染源监测数据查询
镇区 | 项目名称 | 企业名称 | 监测性质 | 监测日期 | 监测编号 | 采样人 | 样品编号 | 监测位置 | 排放口编号 | 监测项目 | 监测结果 | 检出限 | 单位 | 标准值 | 是否达标 | 超标倍数 | 水量 | 审核日期 | 签发日期 | 污染要素 | 适用标准
大涌镇 | 瑞信达（家具共性工厂） | 瑞信达（家具共性工厂） | 执法监测 | 2022-07-10 | （中山）环境监测（水）字（2022）第0034号 | 冯 聪,宋际洲,高缨红 | JW22071001 | 瑞信达门外马路边沙井 | --- | 乙苯 | 1.4 | 0.3 | μg/L | --- | --- |  | --- | 2022-07-11 | 2022-07-12 | 废水 | ---
大涌镇 | 瑞信达（家具共性工厂） | 瑞信达（家具共性工厂） | 执法监测 | 2022-07-10 | （中山）环境监测（水）字（2022）第0034号 | 冯 聪,宋际洲,高缨红 | JW22071002 | 瑞信达厂外环保宣传牌正前方 | --- | 乙苯 | 4.8 | 0.3 | μg/L | --- | --- |  | --- | 2022-07-11 | 2022-07-12 | 废水 | ---
大涌镇 | 瑞信达（家具共性工厂） | 瑞信达（家具共性工厂） | 执法监测 | 2022-07-10 | （中山）环境监测（水）字（2022）第0034号 | 冯 聪,宋际洲,高缨红 | JW22071003 | 瑞信达厂外环保宣传牌左侧 | --- | 乙苯 | 324.6 | 0.3 | μg/L | --- | --- |  | --- | 2022-07-11 | 2022-07-12 | 废水 | ---
大涌镇 | 瑞信达（家具共性工厂） | 瑞信达（家具共性工厂） | 执法监测 | 2022-07-10 | （中山）环境监测（水）字（2022）第0034号 | 冯 聪,宋际洲,高缨红 | JW22071001 | 瑞信达门外马路边沙井 | --- | 二甲苯 | 8.8 | 0.8 | μg/L | --- | --- |  | --- | 2022-07-11 | 2022-07-12 | 废水 | ---
大涌镇 | 瑞信达（家具共性工厂） | 瑞信达（家具共性工厂） | 执法监测 | 2022-07-10 | （中山）环境监测（水）字（2022）第0034号 | 冯 聪,宋际洲,高缨红 | JW22071002 | 瑞信达厂外环保宣传牌正前方 | --- | 二甲苯 | 89.4 | 0.8 | μg/L | --- | --- |  | --- | 2022-07-11 | 2022-07-12 | 废水 | ---
大涌镇 | 瑞信达（家具共性工厂） | 瑞信达（家具共性工厂） | 执法监测 | 2022-07-10 | （中山）环境监测（水）字（2022）第0034号 | 冯 聪,宋际洲,高缨红 | JW22071003 | 瑞信达厂外环保宣传牌左侧 | --- | 二甲苯 | 3282.8 | 0.8 | μg/L | --- | --- |  | --- | 2022-07-11 | 2022-07-12 | 废水 | ---
大涌镇 | 瑞信达（家具共性工厂） | 瑞信达（家具共性工厂） | 执法监测 | 2022-07-10 | （中山）环境监测（水）字（2022）第0034号 | 冯 聪,宋际洲,高缨红 | JW22071001 | 瑞信达门外马路边沙井 | --- | 化学需氧量 | 146 | 4 | mg/L | --- | --- |  | --- | 2022-07-11 | 2022-07-12 | 废水 | ---
大涌镇 | 瑞信达（家具共性工厂） | 瑞信达（家具共性工厂） | 执法监测 | 2022-07-10 | （中山）环境监测（水）字（2022）第0034号 | 冯 聪,宋际洲,高缨红 | JW22071002 | 瑞信达厂外环保宣传牌正前方 | --- | 化学需氧量 | 924 | 4 | mg/L | --- | --- |  | --- | 2022-07-11 | 2022-07-12 | 废水 | ---
大涌镇 | 瑞信达（家具共性工厂） | 瑞信达（家具共性工厂） | 执法监测 | 2022-07-10 | （中山）环境监测（水）字（2022）第0034号 | 冯 聪,宋际洲,高缨红 | JW22071003 | 瑞信达厂外环保宣传牌左侧 | --- | 化学需氧量 | 442 | 4 | mg/L | --- | --- |  | --- | 2022-07-11 | 2022-07-12 | 废水 | ---
大涌镇 | 瑞信达（家具共性工厂） | 瑞信达（家具共性工厂） | 执法监测 | 2022-07-10 | （中山）环境监测（水）字（2022）第0034号 | 冯 聪,宋际洲,高缨红 | JW22071001 | 瑞信达门外马路边沙井 | --- | 悬浮物 | 234 | 4.0 | mg/L | --- | --- |  | --- | 2022-07-11 | 2022-07-12 | 废水 | ---
大涌镇 | 瑞信达（家具共性工厂） | 瑞信达（家具共性工厂） | 执法监测 | 2022-07-10 | （中山）环境监测（水）字（2022）第0034号 | 冯 聪,宋际洲,高缨红 | JW22071002 | 瑞信达厂外环保宣传牌正前方 | --- | 悬浮物 | 2620 | 4.0 | mg/L | --- | --- |  | --- | 2022-07-11 | 2022-07-12 | 废水 | ---
大涌镇 | 瑞信达（家具共性工厂） | 瑞信达（家具共性工厂） | 执法监测 | 2022-07-10 | （中山）环境监测（水）字（2022）第0034号 | 冯 聪,宋际洲,高缨红 | JW22071003 | 瑞信达厂外环保宣传牌左侧 | --- | 悬浮物 | 264 | 4.0 | mg/L | --- | --- |  | --- | 2022-07-11 | 2022-07-12 | 废水 | ---
大涌镇 | 瑞信达（家具共性工厂） | 瑞信达（家具共性工厂） | 执法监测 | 2022-07-10 | （中山）环境监测（水）字（2022）第0034号 | 冯 聪,宋际洲,高缨红 | JW22071001 | 瑞信达门外马路边沙井 | --- | 甲苯 | 0.3L | 0.3 | μg/L | --- | --- |  | --- | 2022-07-11 | 2022-07-12 | 废水 | ---
大涌镇 | 瑞信达（家具共性工厂） | 瑞信达（家具共性工厂） | 执法监测 | 2022-07-10 | （中山）环境监测（水）字（2022）第0034号 | 冯 聪,宋际洲,高缨红 | JW22071002 | 瑞信达厂外环保宣传牌正前方 | --- | 甲苯 | 7.3 | 0.3 | μg/L | --- | --- |  | --- | 2022-07-11 | 2022-07-12 | 废水 | ---
大涌镇 | 瑞信达（家具共性工厂） | 瑞信达（家具共性工厂） | 执法监测 | 2022-07-10 | （中山）环境监测（水）字（2022）第0034号 | 冯 聪,宋际洲,高缨红 | JW22071003 | 瑞信达厂外环保宣传牌左侧 | --- | 甲苯 | 208.4 | 0.3 | μg/L | --- | --- |  | --- | 2022-07-11 | 2022-07-12 | 废水 | ---
大涌镇 | 瑞信达（家具共性工厂） | 瑞信达（家具共性工厂） | 执法监测 | 2022-07-10 | （中山）环境监测（水）字（2022）第0034号 | 冯 聪,宋际洲,高缨红 | JW22071001 | 瑞信达门外马路边沙井 | --- | 色度 | 40 | 2 | 倍 | --- | --- |  | --- | 2022-07-11 | 2022-07-12 | 废水 | ---
大涌镇 | 瑞信达（家具共性工厂） | 瑞信达（家具共性工厂） | 执法监测 | 2022-07-10 | （中山）环境监测（水）字（2022）第0034号 | 冯 聪,宋际洲,高缨红 | JW22071002 | 瑞信达厂外环保宣传牌正前方 | --- | 色度 | 300 | 2 | 倍 | --- | --- |  | --- | 2022-07-11 | 2022-07-12 | 废水 | ---
大涌镇 | 瑞信达（家具共性工厂） | 瑞信达（家具共性工厂） | 执法监测 | 2022-07-10 | （中山）环境监测（水）字（2022）第0034号 | 冯 聪,宋际洲,高缨红 | JW22071003 | 瑞信达厂外环保宣传牌左侧 | --- | 色度 | 100 | 2 | 倍 | --- | --- |  | --- | 2022-07-11 | 2022-07-12 | 废水 | ---
大涌镇 | 瑞信达（家具共性工厂） | 瑞信达（家具共性工厂） | 执法监测 | 2022-07-10 | （中山）环境监测（水）字（2022）第0034号 | 冯 聪,宋际洲,高缨红 | JW22071001 | 瑞信达门外马路边沙井 | --- | 苯 | 0.2L | 0.2 | μg/L | --- | --- |  | --- | 2022-07-11 | 2022-07-12 | 废水 | ---
大涌镇 | 瑞信达（家具共性工厂） | 瑞信达（家具共性工厂） | 执法监测 | 2022-07-10 | （中山）环境监测（水）字（2022）第0034号 | 冯 聪,宋际洲,高缨红 | JW22071002 | 瑞信达厂外环保宣传牌正前方 | --- | 苯 | 0.2L | 0.2 | μg/L | --- | --- |  | --- | 2022-07-11 | 2022-07-12 | 废水 | ---
大涌镇 | 瑞信达（家具共性工厂） | 瑞信达（家具共性工厂） | 执法监测 | 2022-07-10 | （中山）环境监测（水）字（2022）第0034号 | 冯 聪,宋际洲,高缨红 | JW22071003 | 瑞信达厂外环保宣传牌左侧 | --- | 苯 | 0.2L | 0.2 | μg/L | --- | --- |  | --- | 2022-07-11 | 2022-07-12 | 废水 | ---
火炬开发区 | 提质增效现场核实监测工作 | 黑臭水体 | 污染源监测 | 2022-08-02 | （中山）环境监测（水）字（2022）第0036号 | 凡传明,吴贵华 | DW22080201A | 白石涌采样点 | --- | 氧化还原电位 | 22.3 | --- | mV | --- | --- |  | --- | 2022-08-08 | 2022-08-08 | 地表水 | ---
火炬开发区 | 提质增效现场核实监测工作 | 黑臭水体 | 污染源监测 | 2022-08-02 | （中山）环境监测（水）字（2022）第0036号 | 凡传明,吴贵华 | DW22080202A | 沙边涌采样点 | --- | 氧化还原电位 | -319.0 | --- | mV | --- | --- |  | --- | 2022-08-08 | 2022-08-08 | 地表水 | ---
火炬开发区 | 提质增效现场核实监测工作 | 黑臭水体 | 污染源监测 | 2022-08-02 | （中山）环境监测（水）字（2022）第0036号 | 凡传明,吴贵华 | DW22080201A | 白石涌采样点 | --- | 氨氮 | 6.08 | 0.025 | mg/L | --- | --- |  | --- | 2022-08-08 | 2022-08-08 | 地表水 | ---
火炬开发区 | 提质增效现场核实监测工作 | 黑臭水体 | 污染源监测 | 2022-08-02 | （中山）环境监测（水）字（2022）第0036号 | 凡传明,吴贵华 | DW22080202A | 沙边涌采样点 | --- | 氨氮 | 40.2 | 0.025 | mg/L | --- | --- |  | --- | 2022-08-08 | 2022-08-08 | 地表水 | ---
火炬开发区 | 提质增效现场核实监测工作 | 黑臭水体 | 污染源监测 | 2022-08-02 | （中山）环境监测（水）字（2022）第0036号 | 凡传明,吴贵华 | DW22080203A | 孖涌采样点 | --- | 氨氮 | 0.360 | 0.025 | mg/L | --- | --- |  | --- | 2022-08-08 | 2022-08-08 | 地表水 | ---
火炬开发区 | 提质增效现场核实监测工作 | 黑臭水体 | 污染源监测 | 2022-08-02 | （中山）环境监测（水）字（2022）第0036号 | 凡传明,吴贵华 | DW22080201A | 白石涌采样点 | --- | 溶解氧 | 0.90 | --- | mg/L | --- | --- |  | --- | 2022-08-08 | 2022-08-08 | 地表水 | ---
火炬开发区 | 提质增效现场核实监测工作 | 黑臭水体 | 污染源监测 | 2022-08-02 | （中山）环境监测（水）字（2022）第0036号 | 凡传明,吴贵华 | DW22080202A | 沙边涌采样点 | --- | 溶解氧 | 0.07 | --- | mg/L | --- | --- |  | --- | 2022-08-08 | 2022-08-08 | 地表水 | ---
火炬开发区 | 提质增效现场核实监测工作 | 黑臭水体 | 污染源监测 | 2022-08-02 | （中山）环境监测（水）字（2022）第0036号 | 凡传明,吴贵华 | DW22080201A | 白石涌采样点 | --- | 透明度 | 30 | --- | cm | --- | --- |  | --- | 2022-08-08 | 2022-08-08 | 地表水 | ---
坦洲镇 | 坦洲镇临时垃圾填埋场 废水 | 坦洲镇临时垃圾填埋场 | 污染源监测 | 2022-07-18 | （中山）环境监测（水）字（2022）第0037号 | 郝文翰,宋际洲,周 磊 | AW22071820A | 废水排放口 | WS-03023 | pH值 | 8.2 | --- | --- | 6～9 | 达标 | --- | 100t/d | 2022-08-08 | 2022-08-09 | 废水 | 广东省地方标准《水污染物排放限值》(DB44/26-2001)
坦洲镇 | 坦洲镇临时垃圾填埋场 废水 | 坦洲镇临时垃圾填埋场 | 污染源监测 | 2022-07-18 | （中山）环境监测（水）字（2022）第0037号 | 郝文翰,宋际洲,周 磊 | AW22071820A | 废水排放口 | WS-03023 | 五日生化需氧量 | 0.6 | 0.5 | mg/L | 20 | 达标 |  | 100t/d | 2022-08-08 | 2022-08-09 | 废水 | 《生活垃圾填埋场污染控制标准 》（GB16889-2008）表3标准
坦洲镇 | 坦洲镇临时垃圾填埋场 废水 | 坦洲镇临时垃圾填埋场 | 污染源监测 | 2022-07-18 | （中山）环境监测（水）字（2022）第0037号 | 郝文翰,宋际洲,周 磊 | AW22071820A | 废水排放口 | WS-03023 | 六价铬 | 0.004L | 0.004 | mg/L | 0.05 | 达标 |  | 100t/d | 2022-08-08 | 2022-08-09 | 废水 | 《生活垃圾填埋场污染控制标准 》（GB16889-2008）表3标准
坦洲镇 | 坦洲镇临时垃圾填埋场 废水 | 坦洲镇临时垃圾填埋场 | 污染源监测 | 2022-07-18 | （中山）环境监测（水）字（2022）第0037号 | 郝文翰,宋际洲,周 磊 | AW22071820A | 废水排放口 | WS-03023 | 化学需氧量 | 10 | 4 | mg/L | 60 | 达标 |  | 100t/d | 2022-08-08 | 2022-08-09 | 废水 | 《生活垃圾填埋场污染控制标准 》（GB16889-2008）表3标准
坦洲镇 | 坦洲镇临时垃圾填埋场 废水 | 坦洲镇临时垃圾填埋场 | 污染源监测 | 2022-07-18 | （中山）环境监测（水）字（2022）第0037号 | 郝文翰,宋际洲,周 磊 | AW22071820A | 废水排放口 | WS-03023 | 总氮 | 4.30 | 0.05 | mg/L | 20 | 达标 |  | 100t/d | 2022-08-08 | 2022-08-09 | 废水 | 《生活垃圾填埋场污染控制标准 》（GB16889-2008）表3标准
坦洲镇 | 坦洲镇临时垃圾填埋场 废水 | 坦洲镇临时垃圾填埋场 | 污染源监测 | 2022-07-18 | （中山）环境监测（水）字（2022）第0037号 | 郝文翰,宋际洲,周 磊 | AW22071820A | 废水排放口 | WS-03023 | 总磷 | 0.02 | 0.01 | mg/L | 1.5 | 达标 |  | 100t/d | 2022-08-08 | 2022-08-09 | 废水 | 《生活垃圾填埋场污染控制标准 》（GB16889-2008）表3标准
坦洲镇 | 坦洲镇临时垃圾填埋场 废水 | 坦洲镇临时垃圾填埋场 | 污染源监测 | 2022-07-18 | （中山）环境监测（水）字（2022）第0037号 | 郝文翰,宋际洲,周 磊 | AW22071820A | 废水排放口 | WS-03023 | 悬浮物 | 4.0L | 4.0 | mg/L | 30 | 达标 |  | 100t/d | 2022-08-08 | 2022-08-09 | 废水 | 《生活垃圾填埋场污染控制标准 》（GB16889-2008）表3标准
坦洲镇 | 坦洲镇临时垃圾填埋场 废水 | 坦洲镇临时垃圾填埋场 | 污染源监测 | 2022-07-18 | （中山）环境监测（水）字（2022）第0037号 | 郝文翰,宋际洲,周 磊 | AW22071820A | 废水排放口 | WS-03023 | 氨氮 | 0.052 | 0.025 | mg/L | 8 | 达标 |  | 100t/d | 2022-08-08 | 2022-08-09 | 废水 | 《生活垃圾填埋场污染控制标准 》（GB16889-2008）表3标准
坦洲镇 | 坦洲镇临时垃圾填埋场 废水 | 坦洲镇临时垃圾填埋场 | 污染源监测 | 2022-07-18 | （中山）环境监测（水）字（2022）第0037号 | 郝文翰,宋际洲,周 磊 | AW22071820A | 废水排放口 | WS-03023 | 总汞 | 0.00004L | 0.00004 | mg/L | 0.001 | 达标 |  | 100t/d | 2022-08-08 | 2022-08-09 | 废水 | 《生活垃圾填埋场污染控制标准 》（GB16889-2008）表3标准
坦洲镇 | 坦洲镇临时垃圾填埋场 废水 | 坦洲镇临时垃圾填埋场 | 污染源监测 | 2022-07-18 | （中山）环境监测（水）字（2022）第0037号 | 郝文翰,宋际洲,周 磊 | AW22071820A | 废水排放口 | WS-03023 | 总砷 | 0.0004 | 0.0003 | mg/L | 0.1 | 达标 |  | 100t/d | 2022-08-08 | 2022-08-09 | 废水 | 《生活垃圾填埋场污染控制标准 》（GB16889-2008）表3标准
坦洲镇 | 坦洲镇临时垃圾填埋场 废水 | 坦洲镇临时垃圾填埋场 | 污染源监测 | 2022-07-18 | （中山）环境监测（水）字（2022）第0037号 | 郝文翰,宋际洲,周 磊 | AW22071820A | 废水排放口 | WS-03023 | 粪大肠菌群 | 3.50×10³ | 20 | MPN/L | 10000 | 达标 |  | 100t/d | 2022-08-08 | 2022-08-09 | 废水 | 《生活垃圾填埋场污染控制标准 》（GB16889-2008）表2标准
坦洲镇 | 坦洲镇临时垃圾填埋场 废水 | 坦洲镇临时垃圾填埋场 | 污染源监测 | 2022-07-18 | （中山）环境监测（水）字（2022）第0037号 | 郝文翰,宋际洲,周 磊 | AW22071820A | 废水排放口 | WS-03023 | 色度 | 3 | 2 | 倍 | 30 | 达标 |  | 100t/d | 2022-08-08 | 2022-08-09 | 废水 | 《生活垃圾填埋场污染控制标准 》（GB16889-2008）表3标准
坦洲镇 | 坦洲镇临时垃圾填埋场 废水 | 坦洲镇临时垃圾填埋场 | 污染源监测 | 2022-07-18 | （中山）环境监测（水）字（2022）第0037号 | 郝文翰,宋际洲,周 磊 | AW22071820A | 废水排放口 | WS-03023 | 总铅 | 0.010L | 0.010 | mg/L | 0.1 | 达标 |  | 100t/d | 2022-08-08 | 2022-08-09 | 废水 | 《生活垃圾填埋场污染控制标准 》（GB16889-2008）表3标准
坦洲镇 | 坦洲镇临时垃圾填埋场 废水 | 坦洲镇临时垃圾填埋场 | 污染源监测 | 2022-07-18 | （中山）环境监测（水）字（2022）第0037号 | 郝文翰,宋际洲,周 磊 | AW22071820A | 废水排放口 | WS-03023 | 总铬 | 0.002L | 0.002 | mg/L | 0.1 | 达标 |  | 100t/d | 2022-08-08 | 2022-08-09 | 废水 | 《生活垃圾填埋场污染控制标准 》（GB16889-2008）表3标准
坦洲镇 | 坦洲镇临时垃圾填埋场 废水 | 坦洲镇临时垃圾填埋场 | 污染源监测 | 2022-07-18 | （中山）环境监测（水）字（2022）第0037号 | 郝文翰,宋际洲,周 磊 | AW22071820A | 废水排放口 | WS-03023 | 总镉 | 0.001L | 0.001 | mg/L | 0.01 | 达标 |  | 100t/d | 2022-08-08 | 2022-08-09 | 废水 | 《生活垃圾填埋场污染控制标准 》（GB16889-2008）表3标准
黄圃镇 | 中山市天乙能源有限公司（北部组团垃圾综合处理基地焚烧发电+渗沥液处理） | 中山市天乙能源有限公司（北部组团垃圾综合处理基地焚烧发电+渗沥液处理） | 污染源监测 | 2022-07-27 | （中山）环境监测（水）字（2022）第0038号 | 吴锦顺,李 庆,周 磊 | AW22072750A | 废水排放口 | WS-21789 | pH值 | 7.7 | --- | --- | 6～9 | 达标 | --- | 410t/d | 2022-08-18 | 2022-08-18 | 废水 | 广东省地方标准《水污染物排放限值》(DB44/26-2001)
黄圃镇 | 中山市天乙能源有限公司（北部组团垃圾综合处理基地焚烧发电+渗沥液处理） | 中山市天乙能源有限公司（北部组团垃圾综合处理基地焚烧发电+渗沥液处理） | 污染源监测 | 2022-07-27 | （中山）环境监测（水）字（2022）第0038号 | 吴锦顺,李 庆,周 磊 | AW22072750A | 废水排放口 | WS-21789 | 五日生化需氧量 | 0.5L | 0.5 | mg/L | 30 | 达标 |  | 410t/d | 2022-08-18 | 2022-08-18 | 废水 | 《生活垃圾填埋场污染控制标准 》（GB16889-2008）表2标准
黄圃镇 | 中山市天乙能源有限公司（北部组团垃圾综合处理基地焚烧发电+渗沥液处理） | 中山市天乙能源有限公司（北部组团垃圾综合处理基地焚烧发电+渗沥液处理） | 污染源监测 | 2022-07-27 | （中山）环境监测（水）字（2022）第0038号 | 吴锦顺,李 庆,周 磊 | AW22072750A | 废水排放口 | WS-21789 | 六价铬 | 0.004L | 0.004 | mg/L | 0.05 | 达标 |  | 410t/d | 2022-08-18 | 2022-08-18 | 废水 | 《生活垃圾填埋场污染控制标准 》（GB16889-2008）表2标准
黄圃镇 | 中山市天乙能源有限公司（北部组团垃圾综合处理基地焚烧发电+渗沥液处理） | 中山市天乙能源有限公司（北部组团垃圾综合处理基地焚烧发电+渗沥液处理） | 污染源监测 | 2022-07-27 | （中山）环境监测（水）字（2022）第0038号 | 吴锦顺,李 庆,周 磊 | AW22072750A | 废水排放口 | WS-21789 | 化学需氧量 | 12 | 4 | mg/L | 100 | 达标 |  | 410t/d | 2022-08-18 | 2022-08-18 | 废水 | 《生活垃圾填埋场污染控制标准 》（GB16889-2008）表2标准
黄圃镇 | 中山市天乙能源有限公司（北部组团垃圾综合处理基地焚烧发电+渗沥液处理） | 中山市天乙能源有限公司（北部组团垃圾综合处理基地焚烧发电+渗沥液处理） | 污染源监测 | 2022-07-27 | （中山）环境监测（水）字（2022）第0038号 | 吴锦顺,李 庆,周 磊 | AW22072750A | 废水排放口 | WS-21789 | 总氮 | 14.0 | 0.05 | mg/L | 40 | 达标 |  | 410t/d | 2022-08-18 | 2022-08-18 | 废水 | 《生活垃圾填埋场污染控制标准 》（GB16889-2008）表2标准
黄圃镇 | 中山市天乙能源有限公司（北部组团垃圾综合处理基地焚烧发电+渗沥液处理） | 中山市天乙能源有限公司（北部组团垃圾综合处理基地焚烧发电+渗沥液处理） | 污染源监测 | 2022-07-27 | （中山）环境监测（水）字（2022）第0038号 | 吴锦顺,李 庆,周 磊 | AW22072750A | 废水排放口 | WS-21789 | 总磷 | 0.02 | 0.01 | mg/L | 3 | 达标 |  | 410t/d | 2022-08-18 | 2022-08-18 | 废水 | 《生活垃圾填埋场污染控制标准 》（GB16889-2008）表2标准
黄圃镇 | 中山市天乙能源有限公司（北部组团垃圾综合处理基地焚烧发电+渗沥液处理） | 中山市天乙能源有限公司（北部组团垃圾综合处理基地焚烧发电+渗沥液处理） | 污染源监测 | 2022-07-27 | （中山）环境监测（水）字（2022）第0038号 | 吴锦顺,李 庆,周 磊 | AW22072750A | 废水排放口 | WS-21789 | 悬浮物 | 4.0L | 4.0 | mg/L | 30 | 达标 |  | 410t/d | 2022-08-18 | 2022-08-18 | 废水 | 《生活垃圾填埋场污染控制标准 》（GB16889-2008）表2标准
黄圃镇 | 中山市天乙能源有限公司（北部组团垃圾综合处理基地焚烧发电+渗沥液处理） | 中山市天乙能源有限公司（北部组团垃圾综合处理基地焚烧发电+渗沥液处理） | 污染源监测 | 2022-07-27 | （中山）环境监测（水）字（2022）第0038号 | 吴锦顺,李 庆,周 磊 | AW22072750A | 废水排放口 | WS-21789 | 氨氮 | 0.436 | 0.025 | mg/L | 25 | 达标 |  | 410t/d | 2022-08-18 | 2022-08-18 | 废水 | 《生活垃圾填埋场污染控制标准 》（GB16889-2008）表2标准
黄圃镇 | 中山市天乙能源有限公司（北部组团垃圾综合处理基地焚烧发电+渗沥液处理） | 中山市天乙能源有限公司（北部组团垃圾综合处理基地焚烧发电+渗沥液处理） | 污染源监测 | 2022-07-27 | （中山）环境监测（水）字（2022）第0038号 | 吴锦顺,李 庆,周 磊 | AW22072750A | 废水排放口 | WS-21789 | 总汞 | 0.00004L | 0.00004 | mg/L | 0.001 | 达标 |  | 410t/d | 2022-08-18 | 2022-08-18 | 废水 | 《生活垃圾填埋场污染控制标准 》（GB16889-2008）表2标准
黄圃镇 | 中山市天乙能源有限公司（北部组团垃圾综合处理基地焚烧发电+渗沥液处理） | 中山市天乙能源有限公司（北部组团垃圾综合处理基地焚烧发电+渗沥液处理） | 污染源监测 | 2022-07-27 | （中山）环境监测（水）字（2022）第0038号 | 吴锦顺,李 庆,周 磊 | AW22072750A | 废水排放口 | WS-21789 | 石油类 | 0.06L | 0.06 | mg/L | 5.0 | 达标 |  | 410t/d | 2022-08-18 | 2022-08-18 | 废水 | 广东省地方标准《水污染物排放限值》(DB44/26-2001)
黄圃镇 | 中山市天乙能源有限公司（北部组团垃圾综合处理基地焚烧发电+渗沥液处理） | 中山市天乙能源有限公司（北部组团垃圾综合处理基地焚烧发电+渗沥液处理） | 污染源监测 | 2022-07-27 | （中山）环境监测（水）字（2022）第0038号 | 吴锦顺,李 庆,周 磊 | AW22072750A | 废水排放口 | WS-21789 | 总砷 | 0.0010 | 0.0003 | mg/L | 0.1 | 达标 |  | 410t/d | 2022-08-18 | 2022-08-18 | 废水 | 《生活垃圾填埋场污染控制标准 》（GB16889-2008）表2标准
黄圃镇 | 中山市天乙能源有限公司（北部组团垃圾综合处理基地焚烧发电+渗沥液处理） | 中山市天乙能源有限公司（北部组团垃圾综合处理基地焚烧发电+渗沥液处理） | 污染源监测 | 2022-07-27 | （中山）环境监测（水）字（2022）第0038号 | 吴锦顺,李 庆,周 磊 | AW22072750A | 废水排放口 | WS-21789 | 粪大肠菌群 | 20L | 20 | MPN/L | 10000 | 达标 |  | 410t/d | 2022-08-18 | 2022-08-18 | 废水 | 《生活垃圾填埋场污染控制标准 》（GB16889-2008）表2标准
黄圃镇 | 中山市天乙能源有限公司（北部组团垃圾综合处理基地焚烧发电+渗沥液处理） | 中山市天乙能源有限公司（北部组团垃圾综合处理基地焚烧发电+渗沥液处理） | 污染源监测 | 2022-07-27 | （中山）环境监测（水）字（2022）第0038号 | 吴锦顺,李 庆,周 磊 | AW22072750A | 废水排放口 | WS-21789 | 色度 | 5 | 2 | 倍 | 40 | 达标 |  | 410t/d | 2022-08-18 | 2022-08-18 | 废水 | 《生活垃圾填埋场污染控制标准 》（GB16889-2008）表2标准
黄圃镇 | 中山市天乙能源有限公司（北部组团垃圾综合处理基地焚烧发电+渗沥液处理） | 中山市天乙能源有限公司（北部组团垃圾综合处理基地焚烧发电+渗沥液处理） | 污染源监测 | 2022-07-27 | （中山）环境监测（水）字（2022）第0038号 | 吴锦顺,李 庆,周 磊 | AW22072750A | 废水排放口 | WS-21789 | 总铅 | 0.010L | 0.010 | mg/L | 0.1 | 达标 |  | 410t/d | 2022-08-18 | 2022-08-18 | 废水 | 《生活垃圾填埋场污染控制标准 》（GB16889-2008）表2标准
黄圃镇 | 中山市天乙能源有限公司（北部组团垃圾综合处理基地焚烧发电+渗沥液处理） | 中山市天乙能源有限公司（北部组团垃圾综合处理基地焚烧发电+渗沥液处理） | 污染源监测 | 2022-07-27 | （中山）环境监测（水）字（2022）第0038号 | 吴锦顺,李 庆,周 磊 | AW22072750A | 废水排放口 | WS-21789 | 总铬 | 0.002L | 0.002 | mg/L | 0.1 | 达标 |  | 410t/d | 2022-08-18 | 2022-08-18 | 废水 | 《生活垃圾填埋场污染控制标准 》（GB16889-2008）表2标准
黄圃镇 | 中山市天乙能源有限公司（北部组团垃圾综合处理基地焚烧发电+渗沥液处理） | 中山市天乙能源有限公司（北部组团垃圾综合处理基地焚烧发电+渗沥液处理） | 污染源监测 | 2022-07-27 | （中山）环境监测（水）字（2022）第0038号 | 吴锦顺,李 庆,周 磊 | AW22072750A | 废水排放口 | WS-21789 | 总锌 | 0.003 | 0.001 | mg/L | 2.0 | 达标 |  | 410t/d | 2022-08-18 | 2022-08-18 | 废水 | 广东省地方标准《水污染物排放限值》(DB44/26-2001)
黄圃镇 | 中山市天乙能源有限公司（北部组团垃圾综合处理基地焚烧发电+渗沥液处理） | 中山市天乙能源有限公司（北部组团垃圾综合处理基地焚烧发电+渗沥液处理） | 污染源监测 | 2022-07-27 | （中山）环境监测（水）字（2022）第0038号 | 吴锦顺,李 庆,周 磊 | AW22072750A | 废水排放口 | WS-21789 | 总镉 | 0.001L | 0.001 | mg/L | 0.01 | 达标 |  | 410t/d | 2022-08-18 | 2022-08-18 | 废水 | 《生活垃圾填埋场污染控制标准 》（GB16889-2008）表2标准
黄圃镇 | 中山市天乙能源有限公司（北部组团垃圾综合处理基地焚烧发电+渗沥液处理） | 中山市天乙能源有限公司（北部组团垃圾综合处理基地焚烧发电+渗沥液处理） | 污染源监测 | 2022-07-27 | （中山）环境监测（水）字（2022）第0038号 | 吴锦顺,李 庆,周 磊 | AW22072750A | 废水排放口 | WS-21789 | 阴离子表面活性剂 | 0.066 | 0.05 | mg/L | 5.0 | 达标 |  | 410t/d | 2022-08-18 | 2022-08-18 | 废水 | 广东省地方标准《水污染物排放限值》(DB44/26-2001)
石岐街道 | 欧康振废摩托车电动车拆解场 | 欧康振废摩托车电动车拆解场 | 执法监测 | 2022-08-16 | （中山）环境监测（水）字（2022）第0040号 | 刘锦帮,周 磊 | AW22081650A | 废旧电池堆放点的水沟 | --- | pH值 | 1.8 | --- | --- | --- | --- |  | --- | 2022-08-18 | 2022-08-18 | 废水 | ---
石岐街道 | 欧康振废摩托车电动车拆解场 | 欧康振废摩托车电动车拆解场 | 执法监测 | 2022-08-16 | （中山）环境监测（水）字（2022）第0040号 | 刘锦帮,周 磊 | AW22081650A | 废旧电池堆放点的水沟 | --- | 化学需氧量 | 464 | 4 | mg/L | --- | --- |  | --- | 2022-08-18 | 2022-08-18 | 废水 | ---
石岐街道 | 欧康振废摩托车电动车拆解场 | 欧康振废摩托车电动车拆解场 | 执法监测 | 2022-08-16 | （中山）环境监测（水）字（2022）第0040号 | 刘锦帮,周 磊 | AW22081650A | 废旧电池堆放点的水沟 | --- | 氨氮 | 41.4 | 0.025 | mg/L | --- | --- |  | --- | 2022-08-18 | 2022-08-18 | 废水 | ---
石岐街道 | 欧康振废摩托车电动车拆解场 | 欧康振废摩托车电动车拆解场 | 执法监测 | 2022-08-16 | （中山）环境监测（水）字（2022）第0040号 | 刘锦帮,周 磊 | AW22081650A | 废旧电池堆放点的水沟 | --- | 总铅 | 2.20 | 0.010 | mg/L | --- | --- |  | --- | 2022-08-18 | 2022-08-18 | 废水 | ---
石岐街道 | 欧康振废摩托车电动车拆解场 | 欧康振废摩托车电动车拆解场 | 执法监测 | 2022-08-16 | （中山）环境监测（水）字（2022）第0040号 | 刘锦帮,周 磊 | AW22081650A | 废旧电池堆放点的水沟 | --- | 总铜 | 0.092 | 0.002 | mg/L | --- | --- |  | --- | 2022-08-18 | 2022-08-18 | 废水 | ---
石岐街道 | 欧康振废摩托车电动车拆解场 | 欧康振废摩托车电动车拆解场 | 执法监测 | 2022-08-16 | （中山）环境监测（水）字（2022）第0040号 | 刘锦帮,周 磊 | AW22081650A | 废旧电池堆放点的水沟 | --- | 总铬 | 3.44 | 0.002 | mg/L | --- | --- |  | --- | 2022-08-18 | 2022-08-18 | 废水 | ---
石岐街道 | 欧康振废摩托车电动车拆解场 | 欧康振废摩托车电动车拆解场 | 执法监测 | 2022-08-16 | （中山）环境监测（水）字（2022）第0040号 | 刘锦帮,周 磊 | AW22081650A | 废旧电池堆放点的水沟 | --- | 总锌 | 11.0 | 0.001 | mg/L | --- | --- |  | --- | 2022-08-18 | 2022-08-18 | 废水 | ---
石岐街道 | 欧康振废摩托车电动车拆解场 | 欧康振废摩托车电动车拆解场 | 执法监测 | 2022-08-16 | （中山）环境监测（水）字（2022）第0040号 | 刘锦帮,周 磊 | AW22081650A | 废旧电池堆放点的水沟 | --- | 总镉 | 0.001L | 0.001 | mg/L | --- | --- |  | --- | 2022-08-18 | 2022-08-18 | 废水 | ---
石岐街道 | 欧康振废摩托车电动车拆解场 | 欧康振废摩托车电动车拆解场 | 执法监测 | 2022-08-16 | （中山）环境监测（水）字（2022）第0040号 | 刘锦帮,周 磊 | AW22081650A | 废旧电池堆放点的水沟 | --- | 总镍 | 0.494 | 0.004 | mg/L | --- | --- |  | --- | 2022-08-18 | 2022-08-18 | 废水 | ---
南朗镇 | 王屋村灌溉渠水质监测 | 王屋村灌溉渠水质监测 | 地表水监测 | 2022-08-15 | （中山）环境监测（水）字（2022）第0041号 | 梁健锋,李茂亿,苏智勇 | DW22081520A | 健身广场旁水渠 | —— | 镉 | 0.16 | 0.05 | μg/L | --- | --- |  | --- | 2022-08-18 | 2022-08-19 | 地表水 | ---
南朗镇 | 王屋村灌溉渠水质监测 | 王屋村灌溉渠水质监测 | 地表水监测 | 2022-08-15 | （中山）环境监测（水）字（2022）第0041号 | 梁健锋,李茂亿,苏智勇 | DW22081521A | 泮沙村牌坊旁水渠 | --- | 镉 | 0.05L | 0.05 | μg/L | --- | --- |  | --- | 2022-08-18 | 2022-08-19 | 地表水 | ---
南朗镇 | 王屋村灌溉渠水质监测 | 王屋村灌溉渠水质监测 | 地表水监测 | 2022-08-15 | （中山）环境监测（水）字（2022）第0041号 | 梁健锋,李茂亿,苏智勇 | DW22081522A | 南岐南路旁水渠采样点1# | --- | 镉 | 0.05L | 0.05 | μg/L | --- | --- |  | --- | 2022-08-18 | 2022-08-19 | 地表水 | ---
南朗镇 | 王屋村灌溉渠水质监测 | 王屋村灌溉渠水质监测 | 地表水监测 | 2022-08-15 | （中山）环境监测（水）字（2022）第0041号 | 梁健锋,李茂亿,苏智勇 | DW22081522B | 南岐南路旁水渠采样点2# | --- | 镉 | 0.05L | 0.05 | μg/L | --- | --- |  | --- | 2022-08-18 | 2022-08-19 | 地表水 | ---
南朗镇 | 王屋村灌溉渠水质监测 | 王屋村灌溉渠水质监测 | 地表水监测 | 2022-08-15 | （中山）环境监测（水）字（2022）第0041号 | 梁健锋,李茂亿,苏智勇 | DW22081522C | 南岐南路旁水渠采样点3# | --- | 镉 | 0.05L | 0.05 | μg/L | --- | --- |  | --- | 2022-08-18 | 2022-08-19 | 地表水 | ---
石岐区 | 欧康振废摩托车电动车拆解场 | 欧康振废摩托车电动车拆解场 | 执法监测 | 2022-08-16 | （中山）环境监测（水）字（2022）第0042号 | 苏智勇,李茂亿,梁健锋 | DW22081620A | 拆解场旁边小河上游 | --- | pH值 | 7.1 | --- | --- | --- | --- |  | --- | 2022-08-19 | 2022-08-19 | 地表水 | ---
石岐区 | 欧康振废摩托车电动车拆解场 | 欧康振废摩托车电动车拆解场 | 执法监测 | 2022-08-16 | （中山）环境监测（水）字（2022）第0042号 | 苏智勇,李茂亿,梁健锋 | DW22081620B | 拆解场旁边小河中游 | --- | pH值 | 7.0 | --- | --- | --- | --- |  | --- | 2022-08-19 | 2022-08-19 | 地表水 | ---
石岐区 | 欧康振废摩托车电动车拆解场 | 欧康振废摩托车电动车拆解场 | 执法监测 | 2022-08-16 | （中山）环境监测（水）字（2022）第0042号 | 苏智勇,李茂亿,梁健锋 | DW22081620C | 拆解场旁边小河下游 | --- | pH值 | 7.2 | --- | --- | --- | --- |  | --- | 2022-08-19 | 2022-08-19 | 地表水 | ---
石岐区 | 欧康振废摩托车电动车拆解场 | 欧康振废摩托车电动车拆解场 | 执法监测 | 2022-08-16 | （中山）环境监测（水）字（2022）第0042号 | 苏智勇,李茂亿,梁健锋 | DW22081621A | 横涌张溪假日农庄采样点 | --- | pH值 | 7.2 | --- | --- | --- | --- |  | --- | 2022-08-19 | 2022-08-19 | 地表水 | ---
石岐区 | 欧康振废摩托车电动车拆解场 | 欧康振废摩托车电动车拆解场 | 执法监测 | 2022-08-16 | （中山）环境监测（水）字（2022）第0042号 | 苏智勇,李茂亿,梁健锋 | DW22081620A | 拆解场旁边小河上游 | --- | 化学需氧量 | 26 | 4 | mg/L | --- | --- |  | --- | 2022-08-19 | 2022-08-19 | 地表水 | ---
石岐区 | 欧康振废摩托车电动车拆解场 | 欧康振废摩托车电动车拆解场 | 执法监测 | 2022-08-16 | （中山）环境监测（水）字（2022）第0042号 | 苏智勇,李茂亿,梁健锋 | DW22081620B | 拆解场旁边小河中游 | --- | 化学需氧量 | 22 | 4 | mg/L | --- | --- |  | --- | 2022-08-19 | 2022-08-19 | 地表水 | ---
石岐区 | 欧康振废摩托车电动车拆解场 | 欧康振废摩托车电动车拆解场 | 执法监测 | 2022-08-16 | （中山）环境监测（水）字（2022）第0042号 | 苏智勇,李茂亿,梁健锋 | DW22081620C | 拆解场旁边小河下游 | --- | 化学需氧量 | 22 | 4 | mg/L | --- | --- |  | --- | 2022-08-19 | 2022-08-19 | 地表水 | ---
石岐区 | 欧康振废摩托车电动车拆解场 | 欧康振废摩托车电动车拆解场 | 执法监测 | 2022-08-16 | （中山）环境监测（水）字（2022）第0042号 | 苏智勇,李茂亿,梁健锋 | DW22081621A | 横涌张溪假日农庄采样点 | --- | 化学需氧量 | 24 | 4 | mg/L | --- | --- |  | --- | 2022-08-19 | 2022-08-19 | 地表水 | ---
石岐区 | 欧康振废摩托车电动车拆解场 | 欧康振废摩托车电动车拆解场 | 执法监测 | 2022-08-16 | （中山）环境监测（水）字（2022）第0042号 | 苏智勇,李茂亿,梁健锋 | DW22081620A | 拆解场旁边小河上游 | --- | 石油类 | 0.05 | 0.01 | mg/L | --- | --- |  | --- | 2022-08-19 | 2022-08-19 | 地表水 | ---
石岐区 | 欧康振废摩托车电动车拆解场 | 欧康振废摩托车电动车拆解场 | 执法监测 | 2022-08-16 | （中山）环境监测（水）字（2022）第0042号 | 苏智勇,李茂亿,梁健锋 | DW22081620B | 拆解场旁边小河中游 | --- | 石油类 | 0.04 | 0.01 | mg/L | --- | --- |  | --- | 2022-08-19 | 2022-08-19 | 地表水 | ---
石岐区 | 欧康振废摩托车电动车拆解场 | 欧康振废摩托车电动车拆解场 | 执法监测 | 2022-08-16 | （中山）环境监测（水）字（2022）第0042号 | 苏智勇,李茂亿,梁健锋 | DW22081620C | 拆解场旁边小河下游 | --- | 石油类 | 0.06 | 0.01 | mg/L | --- | --- |  | --- | 2022-08-19 | 2022-08-19 | 地表水 | ---
石岐区 | 欧康振废摩托车电动车拆解场 | 欧康振废摩托车电动车拆解场 | 执法监测 | 2022-08-16 | （中山）环境监测（水）字（2022）第0042号 | 苏智勇,李茂亿,梁健锋 | DW22081621A | 横涌张溪假日农庄采样点 | --- | 石油类 | 0.10 | 0.01 | mg/L | --- | --- |  | --- | 2022-08-19 | 2022-08-19 | 地表水 | ---
石岐区 | 欧康振废摩托车电动车拆解场 | 欧康振废摩托车电动车拆解场 | 执法监测 | 2022-08-16 | （中山）环境监测（水）字（2022）第0042号 | 苏智勇,李茂亿,梁健锋 | DW22081620A | 拆解场旁边小河上游 | --- | 铅 | 0.09L | 0.09 | μg/L | --- | --- |  | --- | 2022-08-19 | 2022-08-19 | 地表水 | ---
石岐区 | 欧康振废摩托车电动车拆解场 | 欧康振废摩托车电动车拆解场 | 执法监测 | 2022-08-16 | （中山）环境监测（水）字（2022）第0042号 | 苏智勇,李茂亿,梁健锋 | DW22081620B | 拆解场旁边小河中游 | --- | 铅 | 0.09L | 0.09 | μg/L | --- | --- |  | --- | 2022-08-19 | 2022-08-19 | 地表水 | ---
石岐区 | 欧康振废摩托车电动车拆解场 | 欧康振废摩托车电动车拆解场 | 执法监测 | 2022-08-16 | （中山）环境监测（水）字（2022）第0042号 | 苏智勇,李茂亿,梁健锋 | DW22081620C | 拆解场旁边小河下游 | --- | 铅 | 0.09L | 0.09 | μg/L | --- | --- |  | --- | 2022-08-19 | 2022-08-19 | 地表水 | ---
石岐区 | 欧康振废摩托车电动车拆解场 | 欧康振废摩托车电动车拆解场 | 执法监测 | 2022-08-16 | （中山）环境监测（水）字（2022）第0042号 | 苏智勇,李茂亿,梁健锋 | DW22081621A | 横涌张溪假日农庄采样点 | --- | 铅 | 0.09L | 0.09 | μg/L | --- | --- |  | --- | 2022-08-19 | 2022-08-19 | 地表水 | ---
石岐区 | 欧康振废摩托车电动车拆解场 | 欧康振废摩托车电动车拆解场 | 执法监测 | 2022-08-16 | （中山）环境监测（水）字（2022）第0042号 | 苏智勇,李茂亿,梁健锋 | DW22081620A | 拆解场旁边小河上游 | --- | 铜 | 0.48 | 0.08 | μg/L | --- | --- |  | --- | 2022-08-19 | 2022-08-19 | 地表水 | ---
石岐区 | 欧康振废摩托车电动车拆解场 | 欧康振废摩托车电动车拆解场 | 执法监测 | 2022-08-16 | （中山）环境监测（水）字（2022）第0042号 | 苏智勇,李茂亿,梁健锋 | DW22081620B | 拆解场旁边小河中游 | --- | 铜 | 0.50 | 0.08 | μg/L | --- | --- |  | --- | 2022-08-19 | 2022-08-19 | 地表水 | ---
石岐区 | 欧康振废摩托车电动车拆解场 | 欧康振废摩托车电动车拆解场 | 执法监测 | 2022-08-16 | （中山）环境监测（水）字（2022）第0042号 | 苏智勇,李茂亿,梁健锋 | DW22081620C | 拆解场旁边小河下游 | --- | 铜 | 0.43 | 0.08 | μg/L | --- | --- |  | --- | 2022-08-19 | 2022-08-19 | 地表水 | ---
石岐区 | 欧康振废摩托车电动车拆解场 | 欧康振废摩托车电动车拆解场 | 执法监测 | 2022-08-16 | （中山）环境监测（水）字（2022）第0042号 | 苏智勇,李茂亿,梁健锋 | DW22081621A | 横涌张溪假日农庄采样点 | --- | 铜 | 0.72 | 0.08 | μg/L | --- | --- |  | --- | 2022-08-19 | 2022-08-19 | 地表水 | ---
石岐区 | 欧康振废摩托车电动车拆解场 | 欧康振废摩托车电动车拆解场 | 执法监测 | 2022-08-16 | （中山）环境监测（水）字（2022）第0042号 | 苏智勇,李茂亿,梁健锋 | DW22081620A | 拆解场旁边小河上游 | --- | 铬 | 0.30 | 0.11 | μg/L | --- | --- |  | --- | 2022-08-19 | 2022-08-19 | 地表水 | ---
石岐区 | 欧康振废摩托车电动车拆解场 | 欧康振废摩托车电动车拆解场 | 执法监测 | 2022-08-16 | （中山）环境监测（水）字（2022）第0042号 | 苏智勇,李茂亿,梁健锋 | DW22081620B | 拆解场旁边小河中游 | --- | 铬 | 0.32 | 0.11 | μg/L | --- | --- |  | --- | 2022-08-19 | 2022-08-19 | 地表水 | ---
石岐区 | 欧康振废摩托车电动车拆解场 | 欧康振废摩托车电动车拆解场 | 执法监测 | 2022-08-16 | （中山）环境监测（水）字（2022）第0042号 | 苏智勇,李茂亿,梁健锋 | DW22081620C | 拆解场旁边小河下游 | --- | 铬 | 0.30 | 0.11 | μg/L | --- | --- |  | --- | 2022-08-19 | 2022-08-19 | 地表水 | ---
石岐区 | 欧康振废摩托车电动车拆解场 | 欧康振废摩托车电动车拆解场 | 执法监测 | 2022-08-16 | （中山）环境监测（水）字（2022）第0042号 | 苏智勇,李茂亿,梁健锋 | DW22081621A | 横涌张溪假日农庄采样点 | --- | 铬 | 0.27 | 0.11 | μg/L | --- | --- |  | --- | 2022-08-19 | 2022-08-19 | 地表水 | ---
石岐区 | 欧康振废摩托车电动车拆解场 | 欧康振废摩托车电动车拆解场 | 执法监测 | 2022-08-16 | （中山）环境监测（水）字（2022）第0042号 | 苏智勇,李茂亿,梁健锋 | DW22081620A | 拆解场旁边小河上游 | --- | 锌 | 14.8 | 0.67 | μg/L | --- | --- |  | --- | 2022-08-19 | 2022-08-19 | 地表水 | ---
石岐区 | 欧康振废摩托车电动车拆解场 | 欧康振废摩托车电动车拆解场 | 执法监测 | 2022-08-16 | （中山）环境监测（水）字（2022）第0042号 | 苏智勇,李茂亿,梁健锋 | DW22081620B | 拆解场旁边小河中游 | --- | 锌 | 13.2 | 0.67 | μg/L | --- | --- |  | --- | 2022-08-19 | 2022-08-19 | 地表水 | ---
石岐区 | 欧康振废摩托车电动车拆解场 | 欧康振废摩托车电动车拆解场 | 执法监测 | 2022-08-16 | （中山）环境监测（水）字（2022）第0042号 | 苏智勇,李茂亿,梁健锋 | DW22081620C | 拆解场旁边小河下游 | --- | 锌 | 8.87 | 0.67 | μg/L | --- | --- |  | --- | 2022-08-19 | 2022-08-19 | 地表水 | ---
石岐区 | 欧康振废摩托车电动车拆解场 | 欧康振废摩托车电动车拆解场 | 执法监测 | 2022-08-16 | （中山）环境监测（水）字（2022）第0042号 | 苏智勇,李茂亿,梁健锋 | DW22081621A | 横涌张溪假日农庄采样点 | --- | 锌 | 9.86 | 0.67 | μg/L | --- | --- |  | --- | 2022-08-19 | 2022-08-19 | 地表水 | ---
石岐区 | 欧康振废摩托车电动车拆解场 | 欧康振废摩托车电动车拆解场 | 执法监测 | 2022-08-16 | （中山）环境监测（水）字（2022）第0042号 | 苏智勇,李茂亿,梁健锋 | DW22081620A | 拆解场旁边小河上游 | --- | 镉 | 0.05L | 0.05 | μg/L | --- | --- |  | --- | 2022-08-19 | 2022-08-19 | 地表水 | ---
石岐区 | 欧康振废摩托车电动车拆解场 | 欧康振废摩托车电动车拆解场 | 执法监测 | 2022-08-16 | （中山）环境监测（水）字（2022）第0042号 | 苏智勇,李茂亿,梁健锋 | DW22081620B | 拆解场旁边小河中游 | --- | 镉 | 0.05L | 0.05 | μg/L | --- | --- |  | --- | 2022-08-19 | 2022-08-19 | 地表水 | ---
石岐区 | 欧康振废摩托车电动车拆解场 | 欧康振废摩托车电动车拆解场 | 执法监测 | 2022-08-16 | （中山）环境监测（水）字（2022）第0042号 | 苏智勇,李茂亿,梁健锋 | DW22081620C | 拆解场旁边小河下游 | --- | 镉 | 0.05L | 0.05 | μg/L | --- | --- |  | --- | 2022-08-19 | 2022-08-19 | 地表水 | ---
石岐区 | 欧康振废摩托车电动车拆解场 | 欧康振废摩托车电动车拆解场 | 执法监测 | 2022-08-16 | （中山）环境监测（水）字（2022）第0042号 | 苏智勇,李茂亿,梁健锋 | DW22081621A | 横涌张溪假日农庄采样点 | --- | 镉 | 0.05L | 0.05 | μg/L | --- | --- |  | --- | 2022-08-19 | 2022-08-19 | 地表水 | ---
石岐区 | 欧康振废摩托车电动车拆解场 | 欧康振废摩托车电动车拆解场 | 执法监测 | 2022-08-16 | （中山）环境监测（水）字（2022）第0042号 | 苏智勇,李茂亿,梁健锋 | DW22081620A | 拆解场旁边小河上游 | --- | 镍 | 2.30 | 0.06 | μg/L | --- | --- |  | --- | 2022-08-19 | 2022-08-19 | 地表水 | ---
石岐区 | 欧康振废摩托车电动车拆解场 | 欧康振废摩托车电动车拆解场 | 执法监测 | 2022-08-16 | （中山）环境监测（水）字（2022）第0042号 | 苏智勇,李茂亿,梁健锋 | DW22081620B | 拆解场旁边小河中游 | --- | 镍 | 2.94 | 0.06 | μg/L | --- | --- |  | --- | 2022-08-19 | 2022-08-19 | 地表水 | ---
石岐区 | 欧康振废摩托车电动车拆解场 | 欧康振废摩托车电动车拆解场 | 执法监测 | 2022-08-16 | （中山）环境监测（水）字（2022）第0042号 | 苏智勇,李茂亿,梁健锋 | DW22081620C | 拆解场旁边小河下游 | --- | 镍 | 3.01 | 0.06 | μg/L | --- | --- |  | --- | 2022-08-19 | 2022-08-19 | 地表水 | ---
石岐区 | 欧康振废摩托车电动车拆解场 | 欧康振废摩托车电动车拆解场 | 执法监测 | 2022-08-16 | （中山）环境监测（水）字（2022）第0042号 | 苏智勇,李茂亿,梁健锋 | DW22081621A | 横涌张溪假日农庄采样点 | --- | 镍 | 3.25 | 0.06 | μg/L | --- | --- |  | --- | 2022-08-19 | 2022-08-19 | 地表水 | ---
--- | 黑臭水体市委专项检查 | --- | 黑臭水体专项监测 | 2022-09-28 | （中山）环境监测（水）字（2022）第0044号 | 梁健锋,苏智勇 | DW22092820A | 基尾涌 | --- | 氨氮 | 4.05 | 0.025 | mg/L | --- | --- |  | --- | 2022-10-11 | 2022-10-11 | 地表水 | ---
--- | 黑臭水体市委专项检查 | --- | 黑臭水体专项监测 | 2022-09-28 | （中山）环境监测（水）字（2022）第0044号 | 梁健锋,苏智勇 | DW22092821A | 安堂岚田中心涌 | --- | 氨氮 | 26.4 | 0.025 | mg/L | --- | --- |  | --- | 2022-10-11 | 2022-10-11 | 地表水 | ---
--- | 黑臭水体市委专项检查 | --- | 黑臭水体专项监测 | 2022-09-28 | （中山）环境监测（水）字（2022）第0044号 | 梁健锋,苏智勇 | DW22092822A | 安堂涌 | --- | 氨氮 | 2.40 | 0.025 | mg/L | --- | --- |  | --- | 2022-10-11 | 2022-10-11 | 地表水 | ---
--- | 黑臭水体市委专项检查 | --- | 黑臭水体专项监测 | 2022-09-28 | （中山）环境监测（水）字（2022）第0044号 | 梁健锋,苏智勇 | DW22092823A | 恒大二期排洪渠 | --- | 氨氮 | 3.70 | 0.025 | mg/L | --- | --- |  | --- | 2022-10-11 | 2022-10-11 | 地表水 | ---
--- | 黑臭水体市委专项检查 | --- | 黑臭水体专项监测 | 2022-09-28 | （中山）环境监测（水）字（2022）第0044号 | 梁健锋,苏智勇 | DW22092824A | 称沟湾 | --- | 氨氮 | 1.87 | 0.025 | mg/L | --- | --- |  | --- | 2022-10-11 | 2022-10-11 | 地表水 | ---
--- | 黑臭水体市委专项检查 | --- | 黑臭水体专项监测 | 2022-09-28 | （中山）环境监测（水）字（2022）第0044号 | 梁健锋,苏智勇 | DW22092825A | 正沟坑 | --- | 氨氮 | 4.52 | 0.025 | mg/L | --- | --- |  | --- | 2022-10-11 | 2022-10-11 | 地表水 | ---
--- | 黑臭水体市委专项检查 | --- | 黑臭水体专项监测 | 2022-09-28 | （中山）环境监测（水）字（2022）第0044号 | 梁健锋,苏智勇 | DW22092820A | 基尾涌 | --- | 溶解氧 | 0.71 | --- | mg/L | --- | --- |  | --- | 2022-10-11 | 2022-10-11 | 地表水 | ---
--- | 黑臭水体市委专项检查 | --- | 黑臭水体专项监测 | 2022-09-28 | （中山）环境监测（水）字（2022）第0044号 | 梁健锋,苏智勇 | DW22092821A | 安堂岚田中心涌 | --- | 溶解氧 | 0.09 | --- | mg/L | --- | --- |  | --- | 2022-10-11 | 2022-10-11 | 地表水 | ---
--- | 黑臭水体市委专项检查 | --- | 黑臭水体专项监测 | 2022-09-28 | （中山）环境监测（水）字（2022）第0044号 | 梁健锋,苏智勇 | DW22092822A | 安堂涌 | --- | 溶解氧 | 1.46 | --- | mg/L | --- | --- |  | --- | 2022-10-11 | 2022-10-11 | 地表水 | ---
--- | 黑臭水体市委专项检查 | --- | 黑臭水体专项监测 | 2022-09-28 | （中山）环境监测（水）字（2022）第0044号 | 梁健锋,苏智勇 | DW22092823A | 恒大二期排洪渠 | --- | 溶解氧 | 1.67 | --- | mg/L | --- | --- |  | --- | 2022-10-11 | 2022-10-11 | 地表水 | ---
--- | 黑臭水体市委专项检查 | --- | 黑臭水体专项监测 | 2022-09-28 | （中山）环境监测（水）字（2022）第0044号 | 梁健锋,苏智勇 | DW22092824A | 称沟湾 | --- | 溶解氧 | 1.53 | --- | mg/L | --- | --- |  | --- | 2022-10-11 | 2022-10-11 | 地表水 | ---
--- | 黑臭水体市委专项检查 | --- | 黑臭水体专项监测 | 2022-09-28 | （中山）环境监测（水）字（2022）第0044号 | 梁健锋,苏智勇 | DW22092825A | 正沟坑 | --- | 溶解氧 | 2.84 | --- | mg/L | --- | --- |  | --- | 2022-10-11 | 2022-10-11 | 地表水 | ---
--- | 黑臭水体市委专项检查 | --- | 黑臭水体专项监测 | 2022-09-28 | （中山）环境监测（水）字（2022）第0044号 | 梁健锋,苏智勇 | DW22092820A | 基尾涌 | --- | 透明度 | 40 | --- | cm | --- | --- |  | --- | 2022-10-11 | 2022-10-11 | 地表水 | ---
--- | 黑臭水体市委专项检查 | --- | 黑臭水体专项监测 | 2022-09-28 | （中山）环境监测（水）字（2022）第0044号 | 梁健锋,苏智勇 | DW22092821A | 安堂岚田中心涌 | --- | 透明度 | 30 | --- | cm | --- | --- |  | --- | 2022-10-11 | 2022-10-11 | 地表水 | ---
--- | 黑臭水体市委专项检查 | --- | 黑臭水体专项监测 | 2022-09-28 | （中山）环境监测（水）字（2022）第0044号 | 梁健锋,苏智勇 | DW22092822A | 安堂涌 | --- | 透明度 | 28 | --- | cm | --- | --- |  | --- | 2022-10-11 | 2022-10-11 | 地表水 | ---
--- | 黑臭水体市委专项检查 | --- | 黑臭水体专项监测 | 2022-09-28 | （中山）环境监测（水）字（2022）第0044号 | 梁健锋,苏智勇 | DW22092823A | 恒大二期排洪渠 | --- | 透明度 | 40 | --- | cm | --- | --- |  | --- | 2022-10-11 | 2022-10-11 | 地表水 | ---
--- | 黑臭水体市委专项检查 | --- | 黑臭水体专项监测 | 2022-09-28 | （中山）环境监测（水）字（2022）第0044号 | 梁健锋,苏智勇 | DW22092824A | 称沟湾 | --- | 透明度 | 45 | --- | cm | --- | --- |  | --- | 2022-10-11 | 2022-10-11 | 地表水 | ---
--- | 黑臭水体市委专项检查 | --- | 黑臭水体专项监测 | 2022-09-28 | （中山）环境监测（水）字（2022）第0044号 | 梁健锋,苏智勇 | DW22092825A | 正沟坑 | --- | 透明度 | 10（见底） | --- | cm | --- | --- |  | --- | 2022-10-11 | 2022-10-11 | 地表水 | ---
--- | 黑臭水体市委专项检查 | 黑臭水体市委专项检查 | 黑臭水体专项监测 | 2022-09-27 | （中山）环境监测（水）字（2022）第0043号 | 梁健锋,李茂亿 | DW22092720A | 朗心四渠 | —— | 氨氮 | 17.6 | 0.025 | mg/L | --- | --- |  | --- | 2022-10-11 | 2022-10-11 | 地表水 | ---
--- | 黑臭水体市委专项检查 | 黑臭水体市委专项检查 | 黑臭水体专项监测 | 2022-09-27 | （中山）环境监测（水）字（2022）第0043号 | 梁健锋,李茂亿 | DW22092721A | 发疯涌 | --- | 氨氮 | 1.41 | 0.025 | mg/L | --- | --- |  | --- | 2022-10-11 | 2022-10-11 | 地表水 | ---
--- | 黑臭水体市委专项检查 | 黑臭水体市委专项检查 | 黑臭水体专项监测 | 2022-09-27 | （中山）环境监测（水）字（2022）第0043号 | 梁健锋,李茂亿 | DW22092722A | 大滘涌 | --- | 氨氮 | 4.26 | 0.025 | mg/L | --- | --- |  | --- | 2022-10-11 | 2022-10-11 | 地表水 | ---
--- | 黑臭水体市委专项检查 | 黑臭水体市委专项检查 | 黑臭水体专项监测 | 2022-09-27 | （中山）环境监测（水）字（2022）第0043号 | 梁健锋,李茂亿 | DW22092723A | 莲兴涌 | --- | 氨氮 | 1.90 | 0.025 | mg/L | --- | --- |  | --- | 2022-10-11 | 2022-10-11 | 地表水 | ---
--- | 黑臭水体市委专项检查 | 黑臭水体市委专项检查 | 黑臭水体专项监测 | 2022-09-27 | （中山）环境监测（水）字（2022）第0043号 | 梁健锋,李茂亿 | DW22092724A | 孖涌 | --- | 氨氮 | 0.281 | 0.025 | mg/L | --- | --- |  | --- | 2022-10-11 | 2022-10-11 | 地表水 | ---
--- | 黑臭水体市委专项检查 | 黑臭水体市委专项检查 | 黑臭水体专项监测 | 2022-09-27 | （中山）环境监测（水）字（2022）第0043号 | 梁健锋,李茂亿 | DW22092725A | 三涌 | --- | 氨氮 | 4.67 | 0.025 | mg/L | --- | --- |  | --- | 2022-10-11 | 2022-10-11 | 地表水 | ---
--- | 黑臭水体市委专项检查 | 黑臭水体市委专项检查 | 黑臭水体专项监测 | 2022-09-27 | （中山）环境监测（水）字（2022）第0043号 | 梁健锋,李茂亿 | DW22092720A | 朗心四渠 | —— | 溶解氧 | 0.18 | --- | mg/L | --- | --- |  | --- | 2022-10-11 | 2022-10-11 | 地表水 | ---
--- | 黑臭水体市委专项检查 | 黑臭水体市委专项检查 | 黑臭水体专项监测 | 2022-09-27 | （中山）环境监测（水）字（2022）第0043号 | 梁健锋,李茂亿 | DW22092721A | 发疯涌 | --- | 溶解氧 | 0.97 | --- | mg/L | --- | --- |  | --- | 2022-10-11 | 2022-10-11 | 地表水 | ---
--- | 黑臭水体市委专项检查 | 黑臭水体市委专项检查 | 黑臭水体专项监测 | 2022-09-27 | （中山）环境监测（水）字（2022）第0043号 | 梁健锋,李茂亿 | DW22092722A | 大滘涌 | --- | 溶解氧 | 0.28 | --- | mg/L | --- | --- |  | --- | 2022-10-11 | 2022-10-11 | 地表水 | ---
--- | 黑臭水体市委专项检查 | 黑臭水体市委专项检查 | 黑臭水体专项监测 | 2022-09-27 | （中山）环境监测（水）字（2022）第0043号 | 梁健锋,李茂亿 | DW22092723A | 莲兴涌 | --- | 溶解氧 | 1.40 | --- | mg/L | --- | --- |  | --- | 2022-10-11 | 2022-10-11 | 地表水 | ---
--- | 黑臭水体市委专项检查 | 黑臭水体市委专项检查 | 黑臭水体专项监测 | 2022-09-27 | （中山）环境监测（水）字（2022）第0043号 | 梁健锋,李茂亿 | DW22092724A | 孖涌 | --- | 溶解氧 | 5.96 | --- | mg/L | --- | --- |  | --- | 2022-10-11 | 2022-10-11 | 地表水 | ---
--- | 黑臭水体市委专项检查 | 黑臭水体市委专项检查 | 黑臭水体专项监测 | 2022-09-27 | （中山）环境监测（水）字（2022）第0043号 | 梁健锋,李茂亿 | DW22092725A | 三涌 | --- | 溶解氧 | 3.01 | --- | mg/L | --- | --- |  | --- | 2022-10-11 | 2022-10-11 | 地表水 | ---
--- | 黑臭水体市委专项检查 | 黑臭水体市委专项检查 | 黑臭水体专项监测 | 2022-09-27 | （中山）环境监测（水）字（2022）第0043号 | 梁健锋,李茂亿 | DW22092720A | 朗心四渠 | —— | 透明度 | 32 | --- | cm | --- | --- |  | --- | 2022-10-11 | 2022-10-11 | 地表水 | ---
--- | 黑臭水体市委专项检查 | 黑臭水体市委专项检查 | 黑臭水体专项监测 | 2022-09-27 | （中山）环境监测（水）字（2022）第0043号 | 梁健锋,李茂亿 | DW22092721A | 发疯涌 | --- | 透明度 | 50 | --- | cm | --- | --- |  | --- | 2022-10-11 | 2022-10-11 | 地表水 | ---
--- | 黑臭水体市委专项检查 | 黑臭水体市委专项检查 | 黑臭水体专项监测 | 2022-09-27 | （中山）环境监测（水）字（2022）第0043号 | 梁健锋,李茂亿 | DW22092722A | 大滘涌 | --- | 透明度 | 70 | --- | cm | --- | --- |  | --- | 2022-10-11 | 2022-10-11 | 地表水 | ---
--- | 黑臭水体市委专项检查 | 黑臭水体市委专项检查 | 黑臭水体专项监测 | 2022-09-27 | （中山）环境监测（水）字（2022）第0043号 | 梁健锋,李茂亿 | DW22092723A | 莲兴涌 | --- | 透明度 | 50 | --- | cm | --- | --- |  | --- | 2022-10-11 | 2022-10-11 | 地表水 | ---
--- | 黑臭水体市委专项检查 | 黑臭水体市委专项检查 | 黑臭水体专项监测 | 2022-09-27 | （中山）环境监测（水）字（2022）第0043号 | 梁健锋,李茂亿 | DW22092724A | 孖涌 | --- | 透明度 | 30 | --- | cm | --- | --- |  | --- | 2022-10-11 | 2022-10-11 | 地表水 | ---
--- | 黑臭水体市委专项检查 | 黑臭水体市委专项检查 | 黑臭水体专项监测 | 2022-09-27 | （中山）环境监测（水）字（2022）第0043号 | 梁健锋,李茂亿 | DW22092725A | 三涌 | --- | 透明度 | 10（见底） | --- | cm | --- | --- |  | --- | 2022-10-11 | 2022-10-11 | 地表水 | ---
南朗 | 中山市长青环保热能有限公司 | 中山市长青环保热能有限公司 | 污染源监测 | 2022-09-22 | （中山）环境监测（水）字（2022）第0045号 | 凡传明,李 庆,周 磊 | AW22092250A | 生产废水排放口 | WS-03632 | pH值 | 6.6 | --- | --- | 6～9 | 达标 | --- | 400t/d | 2022-10-14 | 2022-10-14 | 废水 | 广东省地方标准《水污染物排放限值》(DB44/26-2001)
南朗 | 中山市长青环保热能有限公司 | 中山市长青环保热能有限公司 | 污染源监测 | 2022-09-22 | （中山）环境监测（水）字（2022）第0045号 | 凡传明,李 庆,周 磊 | AW22092250A | 生产废水排放口 | WS-03632 | 五日生化需氧量 | 0.5L | 0.5 | mg/L | 30 | 达标 |  | 400t/d | 2022-10-14 | 2022-10-14 | 废水 | 《生活垃圾填埋场污染控制标准 》（GB16889-2008）表2标准
南朗 | 中山市长青环保热能有限公司 | 中山市长青环保热能有限公司 | 污染源监测 | 2022-09-22 | （中山）环境监测（水）字（2022）第0045号 | 凡传明,李 庆,周 磊 | AW22092250A | 生产废水排放口 | WS-03632 | 六价铬 | 0.004L | 0.004 | mg/L | 0.05 | 达标 |  | 400t/d | 2022-10-14 | 2022-10-14 | 废水 | 《生活垃圾填埋场污染控制标准 》（GB16889-2008）表2标准
南朗 | 中山市长青环保热能有限公司 | 中山市长青环保热能有限公司 | 污染源监测 | 2022-09-22 | （中山）环境监测（水）字（2022）第0045号 | 凡传明,李 庆,周 磊 | AW22092250A | 生产废水排放口 | WS-03632 | 化学需氧量 | 8 | 4 | mg/L | 90 | 达标 |  | 400t/d | 2022-10-14 | 2022-10-14 | 废水 | 中环建表【2010】0817号
南朗 | 中山市长青环保热能有限公司 | 中山市长青环保热能有限公司 | 污染源监测 | 2022-09-22 | （中山）环境监测（水）字（2022）第0045号 | 凡传明,李 庆,周 磊 | AW22092250A | 生产废水排放口 | WS-03632 | 总氮 | 1.94 | 0.05 | mg/L | 40 | 达标 |  | 400t/d | 2022-10-14 | 2022-10-14 | 废水 | 《生活垃圾填埋场污染控制标准 》（GB16889-2008）表2标准
南朗 | 中山市长青环保热能有限公司 | 中山市长青环保热能有限公司 | 污染源监测 | 2022-09-22 | （中山）环境监测（水）字（2022）第0045号 | 凡传明,李 庆,周 磊 | AW22092250A | 生产废水排放口 | WS-03632 | 总磷 | 0.02 | 0.01 | mg/L | 3 | 达标 |  | 400t/d | 2022-10-14 | 2022-10-14 | 废水 | 《生活垃圾填埋场污染控制标准 》（GB16889-2008）表2标准
南朗 | 中山市长青环保热能有限公司 | 中山市长青环保热能有限公司 | 污染源监测 | 2022-09-22 | （中山）环境监测（水）字（2022）第0045号 | 凡传明,李 庆,周 磊 | AW22092250A | 生产废水排放口 | WS-03632 | 悬浮物 | 4.0L | 4.0 | mg/L | 30 | 达标 |  | 400t/d | 2022-10-14 | 2022-10-14 | 废水 | 《生活垃圾填埋场污染控制标准 》（GB16889-2008）表2标准
南朗 | 中山市长青环保热能有限公司 | 中山市长青环保热能有限公司 | 污染源监测 | 2022-09-22 | （中山）环境监测（水）字（2022）第0045号 | 凡传明,李 庆,周 磊 | AW22092250A | 生产废水排放口 | WS-03632 | 氨氮 | 0.135 | 0.025 | mg/L | 10 | 达标 |  | 400t/d | 2022-10-14 | 2022-10-14 | 废水 | 中环建表【2010】0817号
南朗 | 中山市长青环保热能有限公司 | 中山市长青环保热能有限公司 | 污染源监测 | 2022-09-22 | （中山）环境监测（水）字（2022）第0045号 | 凡传明,李 庆,周 磊 | AW22092250A | 生产废水排放口 | WS-03632 | 总汞 | 0.00004L | 0.00004 | mg/L | 0.001 | 达标 |  | 400t/d | 2022-10-14 | 2022-10-14 | 废水 | 《生活垃圾填埋场污染控制标准 》（GB16889-2008）表2标准
南朗 | 中山市长青环保热能有限公司 | 中山市长青环保热能有限公司 | 污染源监测 | 2022-09-22 | （中山）环境监测（水）字（2022）第0045号 | 凡传明,李 庆,周 磊 | AW22092250A | 生产废水排放口 | WS-03632 | 总砷 | 0.0003L | 0.0003 | mg/L | 0.1 | 达标 |  | 400t/d | 2022-10-14 | 2022-10-14 | 废水 | 《生活垃圾填埋场污染控制标准 》（GB16889-2008）表2标准
南朗 | 中山市长青环保热能有限公司 | 中山市长青环保热能有限公司 | 污染源监测 | 2022-09-22 | （中山）环境监测（水）字（2022）第0045号 | 凡传明,李 庆,周 磊 | AW22092250A | 生产废水排放口 | WS-03632 | 粪大肠菌群 | 20L | 20 | MPN/L | 10000 | 达标 |  | 400t/d | 2022-10-14 | 2022-10-14 | 废水 | 《生活垃圾填埋场污染控制标准 》（GB16889-2008）表2标准
南朗 | 中山市长青环保热能有限公司 | 中山市长青环保热能有限公司 | 污染源监测 | 2022-09-22 | （中山）环境监测（水）字（2022）第0045号 | 凡传明,李 庆,周 磊 | AW22092250A | 生产废水排放口 | WS-03632 | 色度 | 2 | 2 | 倍 | 40 | 达标 |  | 400t/d | 2022-10-14 | 2022-10-14 | 废水 | 《生活垃圾填埋场污染控制标准 》（GB16889-2008）表2标准
南朗 | 中山市长青环保热能有限公司 | 中山市长青环保热能有限公司 | 污染源监测 | 2022-09-22 | （中山）环境监测（水）字（2022）第0045号 | 凡传明,李 庆,周 磊 | AW22092250A | 生产废水排放口 | WS-03632 | 总铅 | 0.010L | 0.010 | mg/L | 0.1 | 达标 |  | 400t/d | 2022-10-14 | 2022-10-14 | 废水 | 《生活垃圾填埋场污染控制标准 》（GB16889-2008）表2标准
南朗 | 中山市长青环保热能有限公司 | 中山市长青环保热能有限公司 | 污染源监测 | 2022-09-22 | （中山）环境监测（水）字（2022）第0045号 | 凡传明,李 庆,周 磊 | AW22092250A | 生产废水排放口 | WS-03632 | 总铬 | 0.002L | 0.002 | mg/L | 0.1 | 达标 |  | 400t/d | 2022-10-14 | 2022-10-14 | 废水 | 《生活垃圾填埋场污染控制标准 》（GB16889-2008）表2标准
南朗 | 中山市长青环保热能有限公司 | 中山市长青环保热能有限公司 | 污染源监测 | 2022-09-22 | （中山）环境监测（水）字（2022）第0045号 | 凡传明,李 庆,周 磊 | AW22092250A | 生产废水排放口 | WS-03632 | 总镉 | 0.001L | 0.001 | mg/L | 0.01 | 达标 |  | 400t/d | 2022-10-14 | 2022-10-14 | 废水 | 《生活垃圾填埋场污染控制标准 》（GB16889-2008）表2标准
南朗 | 广东绿润环境科技有限公司（中心组团综合处理基地卫生填埋场） 地下水 | 广东绿润环境科技有限公司（中心组团综合处理基地卫生填埋场） | 污染源监测 | 2022-09-15 | （中山）环境监测（水）字（2022）第0046号 | 李 庆,宋际洲,郑质淦 | DW22091520A | 监视井B | --- | pH值 | 6.7 | --- | --- | 6.5～8.5 | 达标 | --- | --- | 2022-10-14 | 2022-10-14 | 地下水 | 《地下水质量标准》（GB/T14848-2017）Ⅰ、Ⅱ、Ⅲ类水质标准
南朗 | 广东绿润环境科技有限公司（中心组团综合处理基地卫生填埋场） 地下水 | 广东绿润环境科技有限公司（中心组团综合处理基地卫生填埋场） | 污染源监测 | 2022-09-15 | （中山）环境监测（水）字（2022）第0046号 | 李 庆,宋际洲,郑质淦 | DW22091520B | 扩散井A | --- | pH值 | 6.9 | --- | --- | 6.5～8.5 | 达标 | --- | --- | 2022-10-14 | 2022-10-14 | 地下水 | 《地下水质量标准》（GB/T14848-2017）Ⅰ、Ⅱ、Ⅲ类水质标准
南朗 | 广东绿润环境科技有限公司（中心组团综合处理基地卫生填埋场） 地下水 | 广东绿润环境科技有限公司（中心组团综合处理基地卫生填埋场） | 污染源监测 | 2022-09-15 | （中山）环境监测（水）字（2022）第0046号 | 李 庆,宋际洲,郑质淦 | DW22091520A | 监视井B | --- | 亚硝酸盐氮 | 0.003L | 0.003 | mg/L | 1.00 | 达标 |  | --- | 2022-10-14 | 2022-10-14 | 地下水 | 《地下水质量标准》（GB/T14848-2017）III类水质标准
南朗 | 广东绿润环境科技有限公司（中心组团综合处理基地卫生填埋场） 地下水 | 广东绿润环境科技有限公司（中心组团综合处理基地卫生填埋场） | 污染源监测 | 2022-09-15 | （中山）环境监测（水）字（2022）第0046号 | 李 庆,宋际洲,郑质淦 | DW22091520B | 扩散井A | --- | 亚硝酸盐氮 | 0.003L | 0.003 | mg/L | 1.00 | 达标 |  | --- | 2022-10-14 | 2022-10-14 | 地下水 | 《地下水质量标准》（GB/T14848-2017）III类水质标准
南朗 | 广东绿润环境科技有限公司（中心组团综合处理基地卫生填埋场） 地下水 | 广东绿润环境科技有限公司（中心组团综合处理基地卫生填埋场） | 污染源监测 | 2022-09-15 | （中山）环境监测（水）字（2022）第0046号 | 李 庆,宋际洲,郑质淦 | DW22091520A | 监视井B | --- | 总硬度 | 117 | 5.00 | mg/L | 450 | 达标 |  | --- | 2022-10-14 | 2022-10-14 | 地下水 | 《地下水质量标准》（GB/T14848-2017）III类水质标准
南朗 | 广东绿润环境科技有限公司（中心组团综合处理基地卫生填埋场） 地下水 | 广东绿润环境科技有限公司（中心组团综合处理基地卫生填埋场） | 污染源监测 | 2022-09-15 | （中山）环境监测（水）字（2022）第0046号 | 李 庆,宋际洲,郑质淦 | DW22091520B | 扩散井A | --- | 总硬度 | 82.9 | 5.00 | mg/L | 450 | 达标 |  | --- | 2022-10-14 | 2022-10-14 | 地下水 | 《地下水质量标准》（GB/T14848-2017）III类水质标准
南朗 | 广东绿润环境科技有限公司（中心组团综合处理基地卫生填埋场） 地下水 | 广东绿润环境科技有限公司（中心组团综合处理基地卫生填埋场） | 污染源监测 | 2022-09-15 | （中山）环境监测（水）字（2022）第0046号 | 李 庆,宋际洲,郑质淦 | DW22091520A | 监视井B | --- | 挥发酚 | 0.0011 | 0.0004 | mg/L | 0.002 | 达标 |  | --- | 2022-10-14 | 2022-10-14 | 地下水 | 《地下水质量标准》（GB/T14848-2017）III类水质标准
南朗 | 广东绿润环境科技有限公司（中心组团综合处理基地卫生填埋场） 地下水 | 广东绿润环境科技有限公司（中心组团综合处理基地卫生填埋场） | 污染源监测 | 2022-09-15 | （中山）环境监测（水）字（2022）第0046号 | 李 庆,宋际洲,郑质淦 | DW22091520B | 扩散井A | --- | 挥发酚 | 0.0010 | 0.0004 | mg/L | 0.002 | 达标 |  | --- | 2022-10-14 | 2022-10-14 | 地下水 | 《地下水质量标准》（GB/T14848-2017）III类水质标准
南朗 | 广东绿润环境科技有限公司（中心组团综合处理基地卫生填埋场） 地下水 | 广东绿润环境科技有限公司（中心组团综合处理基地卫生填埋场） | 污染源监测 | 2022-09-15 | （中山）环境监测（水）字（2022）第0046号 | 李 庆,宋际洲,郑质淦 | DW22091520A | 监视井B | --- | 氟化物 | 0.175 | 0.006 | mg/L | 1.0 | 达标 |  | --- | 2022-10-14 | 2022-10-14 | 地下水 | 《地下水质量标准》（GB/T14848-2017）III类水质标准
南朗 | 广东绿润环境科技有限公司（中心组团综合处理基地卫生填埋场） 地下水 | 广东绿润环境科技有限公司（中心组团综合处理基地卫生填埋场） | 污染源监测 | 2022-09-15 | （中山）环境监测（水）字（2022）第0046号 | 李 庆,宋际洲,郑质淦 | DW22091520B | 扩散井A | --- | 氟化物 | 0.184 | 0.006 | mg/L | 1.0 | 达标 |  | --- | 2022-10-14 | 2022-10-14 | 地下水 | 《地下水质量标准》（GB/T14848-2017）III类水质标准
南朗 | 广东绿润环境科技有限公司（中心组团综合处理基地卫生填埋场） 地下水 | 广东绿润环境科技有限公司（中心组团综合处理基地卫生填埋场） | 污染源监测 | 2022-09-15 | （中山）环境监测（水）字（2022）第0046号 | 李 庆,宋际洲,郑质淦 | DW22091520A | 监视井B | --- | 氨氮 | 0.025L | 0.025 | mg/L | 0.50 | 达标 |  | --- | 2022-10-14 | 2022-10-14 | 地下水 | 《地下水质量标准》（GB/T14848-2017）III类水质标准
南朗 | 广东绿润环境科技有限公司（中心组团综合处理基地卫生填埋场） 地下水 | 广东绿润环境科技有限公司（中心组团综合处理基地卫生填埋场） | 污染源监测 | 2022-09-15 | （中山）环境监测（水）字（2022）第0046号 | 李 庆,宋际洲,郑质淦 | DW22091520B | 扩散井A | --- | 氨氮 | 0.095 | 0.025 | mg/L | 0.50 | 达标 |  | --- | 2022-10-14 | 2022-10-14 | 地下水 | 《地下水质量标准》（GB/T14848-2017）III类水质标准
南朗 | 广东绿润环境科技有限公司（中心组团综合处理基地卫生填埋场） 地下水 | 广东绿润环境科技有限公司（中心组团综合处理基地卫生填埋场） | 污染源监测 | 2022-09-15 | （中山）环境监测（水）字（2022）第0046号 | 李 庆,宋际洲,郑质淦 | DW22091520A | 监视井B | --- | 氯化物 | 30.8 | 0.007 | mg/L | 250 | 达标 |  | --- | 2022-10-14 | 2022-10-14 | 地下水 | 《地下水质量标准》（GB/T14848-2017）III类水质标准
南朗 | 广东绿润环境科技有限公司（中心组团综合处理基地卫生填埋场） 地下水 | 广东绿润环境科技有限公司（中心组团综合处理基地卫生填埋场） | 污染源监测 | 2022-09-15 | （中山）环境监测（水）字（2022）第0046号 | 李 庆,宋际洲,郑质淦 | DW22091520B | 扩散井A | --- | 氯化物 | 60.5 | 0.007 | mg/L | 250 | 达标 |  | --- | 2022-10-14 | 2022-10-14 | 地下水 | 《地下水质量标准》（GB/T14848-2017）III类水质标准
南朗 | 广东绿润环境科技有限公司（中心组团综合处理基地卫生填埋场） 地下水 | 广东绿润环境科技有限公司（中心组团综合处理基地卫生填埋场） | 污染源监测 | 2022-09-15 | （中山）环境监测（水）字（2022）第0046号 | 李 庆,宋际洲,郑质淦 | DW22091520A | 监视井B | --- | 氰化物 | 0.001L | 0.001 | mg/L | 0.05 | 达标 |  | --- | 2022-10-14 | 2022-10-14 | 地下水 | 《地下水质量标准》（GB/T14848-2017）III类水质标准
南朗 | 广东绿润环境科技有限公司（中心组团综合处理基地卫生填埋场） 地下水 | 广东绿润环境科技有限公司（中心组团综合处理基地卫生填埋场） | 污染源监测 | 2022-09-15 | （中山）环境监测（水）字（2022）第0046号 | 李 庆,宋际洲,郑质淦 | DW22091520B | 扩散井A | --- | 氰化物 | 0.001L | 0.001 | mg/L | 0.05 | 达标 |  | --- | 2022-10-14 | 2022-10-14 | 地下水 | 《地下水质量标准》（GB/T14848-2017）III类水质标准
南朗 | 广东绿润环境科技有限公司（中心组团综合处理基地卫生填埋场） 地下水 | 广东绿润环境科技有限公司（中心组团综合处理基地卫生填埋场） | 污染源监测 | 2022-09-15 | （中山）环境监测（水）字（2022）第0046号 | 李 庆,宋际洲,郑质淦 | DW22091520A | 监视井B | --- | 总汞 | 0.00004L | 0.00004 | mg/L | 0.001 | 达标 |  | --- | 2022-10-14 | 2022-10-14 | 地下水 | 《地下水质量标准》（GB/T14848-2017）III类水质标准
南朗 | 广东绿润环境科技有限公司（中心组团综合处理基地卫生填埋场） 地下水 | 广东绿润环境科技有限公司（中心组团综合处理基地卫生填埋场） | 污染源监测 | 2022-09-15 | （中山）环境监测（水）字（2022）第0046号 | 李 庆,宋际洲,郑质淦 | DW22091520B | 扩散井A | --- | 总汞 | 0.00004L | 0.00004 | mg/L | 0.001 | 达标 |  | --- | 2022-10-14 | 2022-10-14 | 地下水 | 《地下水质量标准》（GB/T14848-2017）III类水质标准
南朗 | 广东绿润环境科技有限公司（中心组团综合处理基地卫生填埋场） 地下水 | 广东绿润环境科技有限公司（中心组团综合处理基地卫生填埋场） | 污染源监测 | 2022-09-15 | （中山）环境监测（水）字（2022）第0046号 | 李 庆,宋际洲,郑质淦 | DW22091520A | 监视井B | --- | 溶解性总固体（可滤残渣） | 463 | --- | mg/L | 1000 | 达标 |  | --- | 2022-10-14 | 2022-10-14 | 地下水 | 《地下水质量标准》（GB/T14848-2017）III类水质标准
南朗 | 广东绿润环境科技有限公司（中心组团综合处理基地卫生填埋场） 地下水 | 广东绿润环境科技有限公司（中心组团综合处理基地卫生填埋场） | 污染源监测 | 2022-09-15 | （中山）环境监测（水）字（2022）第0046号 | 李 庆,宋际洲,郑质淦 | DW22091520B | 扩散井A | --- | 溶解性总固体（可滤残渣） | 945 | --- | mg/L | 1000 | 达标 |  | --- | 2022-10-14 | 2022-10-14 | 地下水 | 《地下水质量标准》（GB/T14848-2017）III类水质标准
南朗 | 广东绿润环境科技有限公司（中心组团综合处理基地卫生填埋场） 地下水 | 广东绿润环境科技有限公司（中心组团综合处理基地卫生填埋场） | 污染源监测 | 2022-09-15 | （中山）环境监测（水）字（2022）第0046号 | 李 庆,宋际洲,郑质淦 | DW22091520A | 监视井B | --- | 总砷 | 0.0003L | 0.0003 | mg/L | 0.01 | 达标 |  | --- | 2022-10-14 | 2022-10-14 | 地下水 | 《地下水质量标准》（GB/T14848-2017）III类水质标准
南朗 | 广东绿润环境科技有限公司（中心组团综合处理基地卫生填埋场） 地下水 | 广东绿润环境科技有限公司（中心组团综合处理基地卫生填埋场） | 污染源监测 | 2022-09-15 | （中山）环境监测（水）字（2022）第0046号 | 李 庆,宋际洲,郑质淦 | DW22091520B | 扩散井A | --- | 总砷 | 0.0006 | 0.0003 | mg/L | 0.01 | 达标 |  | --- | 2022-10-14 | 2022-10-14 | 地下水 | 《地下水质量标准》（GB/T14848-2017）III类水质标准
南朗 | 广东绿润环境科技有限公司（中心组团综合处理基地卫生填埋场） 地下水 | 广东绿润环境科技有限公司（中心组团综合处理基地卫生填埋场） | 污染源监测 | 2022-09-15 | （中山）环境监测（水）字（2022）第0046号 | 李 庆,宋际洲,郑质淦 | DW22091520A | 监视井B | --- | 硝酸盐氮 | 1.99 | 0.006 | mg/L | 20.0 | 达标 |  | --- | 2022-10-14 | 2022-10-14 | 地下水 | 《地下水质量标准》（GB/T14848-2017）III类水质标准
南朗 | 广东绿润环境科技有限公司（中心组团综合处理基地卫生填埋场） 地下水 | 广东绿润环境科技有限公司（中心组团综合处理基地卫生填埋场） | 污染源监测 | 2022-09-15 | （中山）环境监测（水）字（2022）第0046号 | 李 庆,宋际洲,郑质淦 | DW22091520B | 扩散井A | --- | 硝酸盐氮 | 3.46 | 0.006 | mg/L | 20.0 | 达标 |  | --- | 2022-10-14 | 2022-10-14 | 地下水 | 《地下水质量标准》（GB/T14848-2017）III类水质标准
南朗 | 广东绿润环境科技有限公司（中心组团综合处理基地卫生填埋场） 地下水 | 广东绿润环境科技有限公司（中心组团综合处理基地卫生填埋场） | 污染源监测 | 2022-09-15 | （中山）环境监测（水）字（2022）第0046号 | 李 庆,宋际洲,郑质淦 | DW22091520A | 监视井B | --- | 硫酸盐 | 13.1 | 0.018 | mg/L | 250 | 达标 |  | --- | 2022-10-14 | 2022-10-14 | 地下水 | 《地下水质量标准》（GB/T14848-2017）III类水质标准
南朗 | 广东绿润环境科技有限公司（中心组团综合处理基地卫生填埋场） 地下水 | 广东绿润环境科技有限公司（中心组团综合处理基地卫生填埋场） | 污染源监测 | 2022-09-15 | （中山）环境监测（水）字（2022）第0046号 | 李 庆,宋际洲,郑质淦 | DW22091520B | 扩散井A | --- | 硫酸盐 | 18.2 | 0.018 | mg/L | 250 | 达标 |  | --- | 2022-10-14 | 2022-10-14 | 地下水 | 《地下水质量标准》（GB/T14848-2017）III类水质标准
南朗 | 广东绿润环境科技有限公司（中心组团综合处理基地卫生填埋场） 地下水 | 广东绿润环境科技有限公司（中心组团综合处理基地卫生填埋场） | 污染源监测 | 2022-09-15 | （中山）环境监测（水）字（2022）第0046号 | 李 庆,宋际洲,郑质淦 | DW22091520A | 监视井B | --- | 粪大肠菌群 | 20 | 20 | MPN/L | --- | --- | --- | --- | 2022-10-14 | 2022-10-14 | 地下水 | ---
南朗 | 广东绿润环境科技有限公司（中心组团综合处理基地卫生填埋场） 地下水 | 广东绿润环境科技有限公司（中心组团综合处理基地卫生填埋场） | 污染源监测 | 2022-09-15 | （中山）环境监测（水）字（2022）第0046号 | 李 庆,宋际洲,郑质淦 | DW22091520B | 扩散井A | --- | 粪大肠菌群 | 70 | 20 | MPN/L | --- | --- | --- | --- | 2022-10-14 | 2022-10-14 | 地下水 | ---
南朗 | 广东绿润环境科技有限公司（中心组团综合处理基地卫生填埋场） 地下水 | 广东绿润环境科技有限公司（中心组团综合处理基地卫生填埋场） | 污染源监测 | 2022-09-15 | （中山）环境监测（水）字（2022）第0046号 | 李 庆,宋际洲,郑质淦 | DW22091520A | 监视井B | --- | 铁 | 0.008 | 0.003 | mg/L | 0.3 | 达标 |  | --- | 2022-10-14 | 2022-10-14 | 地下水 | 《地下水质量标准》（GB/T14848-2017）III类水质标准
南朗 | 广东绿润环境科技有限公司（中心组团综合处理基地卫生填埋场） 地下水 | 广东绿润环境科技有限公司（中心组团综合处理基地卫生填埋场） | 污染源监测 | 2022-09-15 | （中山）环境监测（水）字（2022）第0046号 | 李 庆,宋际洲,郑质淦 | DW22091520B | 扩散井A | --- | 铁 | 0.003L | 0.003 | mg/L | 0.3 | 达标 |  | --- | 2022-10-14 | 2022-10-14 | 地下水 | 《地下水质量标准》（GB/T14848-2017）III类水质标准
南朗 | 广东绿润环境科技有限公司（中心组团综合处理基地卫生填埋场） 地下水 | 广东绿润环境科技有限公司（中心组团综合处理基地卫生填埋场） | 污染源监测 | 2022-09-15 | （中山）环境监测（水）字（2022）第0046号 | 李 庆,宋际洲,郑质淦 | DW22091520A | 监视井B | --- | 铅 | 0.00147 | 0.00009 | mg/L | 0.01 | 达标 |  | --- | 2022-10-14 | 2022-10-14 | 地下水 | 《地下水质量标准》（GB/T14848-2017）III类水质标准
南朗 | 广东绿润环境科技有限公司（中心组团综合处理基地卫生填埋场） 地下水 | 广东绿润环境科技有限公司（中心组团综合处理基地卫生填埋场） | 污染源监测 | 2022-09-15 | （中山）环境监测（水）字（2022）第0046号 | 李 庆,宋际洲,郑质淦 | DW22091520B | 扩散井A | --- | 铅 | 0.00118 | 0.00009 | mg/L | 0.01 | 达标 |  | --- | 2022-10-14 | 2022-10-14 | 地下水 | 《地下水质量标准》（GB/T14848-2017）III类水质标准
南朗 | 广东绿润环境科技有限公司（中心组团综合处理基地卫生填埋场） 地下水 | 广东绿润环境科技有限公司（中心组团综合处理基地卫生填埋场） | 污染源监测 | 2022-09-15 | （中山）环境监测（水）字（2022）第0046号 | 李 庆,宋际洲,郑质淦 | DW22091520A | 监视井B | --- | 铜 | 0.002L | 0.002 | mg/L | 1.00 | 达标 |  | --- | 2022-10-14 | 2022-10-14 | 地下水 | 《地下水质量标准》（GB/T14848-2017）III类水质标准
南朗 | 广东绿润环境科技有限公司（中心组团综合处理基地卫生填埋场） 地下水 | 广东绿润环境科技有限公司（中心组团综合处理基地卫生填埋场） | 污染源监测 | 2022-09-15 | （中山）环境监测（水）字（2022）第0046号 | 李 庆,宋际洲,郑质淦 | DW22091520B | 扩散井A | --- | 铜 | 0.002L | 0.002 | mg/L | 1.00 | 达标 |  | --- | 2022-10-14 | 2022-10-14 | 地下水 | 《地下水质量标准》（GB/T14848-2017）III类水质标准
南朗 | 广东绿润环境科技有限公司（中心组团综合处理基地卫生填埋场） 地下水 | 广东绿润环境科技有限公司（中心组团综合处理基地卫生填埋场） | 污染源监测 | 2022-09-15 | （中山）环境监测（水）字（2022）第0046号 | 李 庆,宋际洲,郑质淦 | DW22091520A | 监视井B | --- | 铬（六价） | 0.004L | 0.004 | mg/L | 0.05 | 达标 |  | --- | 2022-10-14 | 2022-10-14 | 地下水 | 《地下水质量标准》（GB/T14848-2017）III类水质标准
南朗 | 广东绿润环境科技有限公司（中心组团综合处理基地卫生填埋场） 地下水 | 广东绿润环境科技有限公司（中心组团综合处理基地卫生填埋场） | 污染源监测 | 2022-09-15 | （中山）环境监测（水）字（2022）第0046号 | 李 庆,宋际洲,郑质淦 | DW22091520B | 扩散井A | --- | 铬（六价） | 0.004L | 0.004 | mg/L | 0.05 | 达标 |  | --- | 2022-10-14 | 2022-10-14 | 地下水 | 《地下水质量标准》（GB/T14848-2017）III类水质标准
南朗 | 广东绿润环境科技有限公司（中心组团综合处理基地卫生填埋场） 地下水 | 广东绿润环境科技有限公司（中心组团综合处理基地卫生填埋场） | 污染源监测 | 2022-09-15 | （中山）环境监测（水）字（2022）第0046号 | 李 庆,宋际洲,郑质淦 | DW22091520A | 监视井B | --- | 锌 | 0.011 | 0.001 | mg/L | 1.00 | 达标 |  | --- | 2022-10-14 | 2022-10-14 | 地下水 | 《地下水质量标准》（GB/T14848-2017）III类水质标准
南朗 | 广东绿润环境科技有限公司（中心组团综合处理基地卫生填埋场） 地下水 | 广东绿润环境科技有限公司（中心组团综合处理基地卫生填埋场） | 污染源监测 | 2022-09-15 | （中山）环境监测（水）字（2022）第0046号 | 李 庆,宋际洲,郑质淦 | DW22091520B | 扩散井A | --- | 锌 | 0.012 | 0.001 | mg/L | 1.00 | 达标 |  | --- | 2022-10-14 | 2022-10-14 | 地下水 | 《地下水质量标准》（GB/T14848-2017）III类水质标准
南朗 | 广东绿润环境科技有限公司（中心组团综合处理基地卫生填埋场） 地下水 | 广东绿润环境科技有限公司（中心组团综合处理基地卫生填埋场） | 污染源监测 | 2022-09-15 | （中山）环境监测（水）字（2022）第0046号 | 李 庆,宋际洲,郑质淦 | DW22091520A | 监视井B | --- | 锰 | 0.019 | 0.001 | mg/L | 0.10 | 达标 |  | --- | 2022-10-14 | 2022-10-14 | 地下水 | 《地下水质量标准》（GB/T14848-2017）III类水质标准
南朗 | 广东绿润环境科技有限公司（中心组团综合处理基地卫生填埋场） 地下水 | 广东绿润环境科技有限公司（中心组团综合处理基地卫生填埋场） | 污染源监测 | 2022-09-15 | （中山）环境监测（水）字（2022）第0046号 | 李 庆,宋际洲,郑质淦 | DW22091520B | 扩散井A | --- | 锰 | 0.026 | 0.001 | mg/L | 0.10 | 达标 |  | --- | 2022-10-14 | 2022-10-14 | 地下水 | 《地下水质量标准》（GB/T14848-2017）III类水质标准
南朗 | 广东绿润环境科技有限公司（中心组团综合处理基地卫生填埋场） 地下水 | 广东绿润环境科技有限公司（中心组团综合处理基地卫生填埋场） | 污染源监测 | 2022-09-15 | （中山）环境监测（水）字（2022）第0046号 | 李 庆,宋际洲,郑质淦 | DW22091520A | 监视井B | --- | 镉 | 0.001L | 0.001 | mg/L | 0.005 | 达标 |  | --- | 2022-10-14 | 2022-10-14 | 地下水 | 《地下水质量标准》（GB/T14848-2017）III类水质标准
南朗 | 广东绿润环境科技有限公司（中心组团综合处理基地卫生填埋场） 地下水 | 广东绿润环境科技有限公司（中心组团综合处理基地卫生填埋场） | 污染源监测 | 2022-09-15 | （中山）环境监测（水）字（2022）第0046号 | 李 庆,宋际洲,郑质淦 | DW22091520B | 扩散井A | --- | 镉 | 0.001L | 0.001 | mg/L | 0.005 | 达标 |  | --- | 2022-10-14 | 2022-10-14 | 地下水 | 《地下水质量标准》（GB/T14848-2017）III类水质标准
南朗 | 广东绿润环境科技有限公司（中心组团综合处理基地卫生填埋场） 地下水 | 广东绿润环境科技有限公司（中心组团综合处理基地卫生填埋场） | 污染源监测 | 2022-09-15 | （中山）环境监测（水）字（2022）第0046号 | 李 庆,宋际洲,郑质淦 | DW22091520A | 监视井B | --- | 高锰酸盐指数 | 0.5L | 0.5 | mg/L | 10 | 达标 |  | --- | 2022-10-14 | 2022-10-14 | 地下水 | 《地下水质量标准》（GB/T14848-2017）III类水质标准
南朗 | 广东绿润环境科技有限公司（中心组团综合处理基地卫生填埋场） 地下水 | 广东绿润环境科技有限公司（中心组团综合处理基地卫生填埋场） | 污染源监测 | 2022-09-15 | （中山）环境监测（水）字（2022）第0046号 | 李 庆,宋际洲,郑质淦 | DW22091520B | 扩散井A | --- | 高锰酸盐指数 | 0.5L | 0.5 | mg/L | 10 | 达标 |  | --- | 2022-10-14 | 2022-10-14 | 地下水 | 《地下水质量标准》（GB/T14848-2017）III类水质标准
神湾 | 广东绿润环境科技有限公司（南部组团垃圾综合处理基地卫生填埋场）地下水 | 广东绿润环境科技有限公司（南部组团垃圾综合处理基地卫生填埋场） | 污染源监测 | 2022-09-14 | （中山）环境监测（水）字（2022）第0047号 | 李 庆,宋际洲,周 磊 | DW22091420A | 监视井B | --- | pH值 | 6.6 | --- | --- | 6.5～8.5 | 达标 | --- | --- | 2022-10-14 | 2022-10-14 | 地下水 | 《地下水质量标准》（GB/T14848-2017）Ⅰ、Ⅱ、Ⅲ类水质标准
神湾 | 广东绿润环境科技有限公司（南部组团垃圾综合处理基地卫生填埋场）地下水 | 广东绿润环境科技有限公司（南部组团垃圾综合处理基地卫生填埋场） | 污染源监测 | 2022-09-14 | （中山）环境监测（水）字（2022）第0047号 | 李 庆,宋际洲,周 磊 | DW22091420A | 监视井B | --- | 亚硝酸盐氮 | 0.020 | 0.003 | mg/L | 1.00 | 达标 |  | --- | 2022-10-14 | 2022-10-14 | 地下水 | 《地下水质量标准》（GB/T14848-2017）III类水质标准
神湾 | 广东绿润环境科技有限公司（南部组团垃圾综合处理基地卫生填埋场）地下水 | 广东绿润环境科技有限公司（南部组团垃圾综合处理基地卫生填埋场） | 污染源监测 | 2022-09-14 | （中山）环境监测（水）字（2022）第0047号 | 李 庆,宋际洲,周 磊 | DW22091420A | 监视井B | --- | 总硬度 | 170 | 5.00 | mg/L | 450 | 达标 |  | --- | 2022-10-14 | 2022-10-14 | 地下水 | 《地下水质量标准》（GB/T14848-2017）III类水质标准
神湾 | 广东绿润环境科技有限公司（南部组团垃圾综合处理基地卫生填埋场）地下水 | 广东绿润环境科技有限公司（南部组团垃圾综合处理基地卫生填埋场） | 污染源监测 | 2022-09-14 | （中山）环境监测（水）字（2022）第0047号 | 李 庆,宋际洲,周 磊 | DW22091420A | 监视井B | --- | 挥发酚 | 0.0004L | 0.0004 | mg/L | 0.002 | 达标 |  | --- | 2022-10-14 | 2022-10-14 | 地下水 | 《地下水质量标准》（GB/T14848-2017）III类水质标准
神湾 | 广东绿润环境科技有限公司（南部组团垃圾综合处理基地卫生填埋场）地下水 | 广东绿润环境科技有限公司（南部组团垃圾综合处理基地卫生填埋场） | 污染源监测 | 2022-09-14 | （中山）环境监测（水）字（2022）第0047号 | 李 庆,宋际洲,周 磊 | DW22091420A | 监视井B | --- | 氟化物 | 0.078 | 0.006 | mg/L | 1.0 | 达标 |  | --- | 2022-10-14 | 2022-10-14 | 地下水 | 《地下水质量标准》（GB/T14848-2017）III类水质标准
神湾 | 广东绿润环境科技有限公司（南部组团垃圾综合处理基地卫生填埋场）地下水 | 广东绿润环境科技有限公司（南部组团垃圾综合处理基地卫生填埋场） | 污染源监测 | 2022-09-14 | （中山）环境监测（水）字（2022）第0047号 | 李 庆,宋际洲,周 磊 | DW22091420A | 监视井B | --- | 氨氮 | 0.038 | 0.025 | mg/L | 0.50 | 达标 |  | --- | 2022-10-14 | 2022-10-14 | 地下水 | 《地下水质量标准》（GB/T14848-2017）III类水质标准
神湾 | 广东绿润环境科技有限公司（南部组团垃圾综合处理基地卫生填埋场）地下水 | 广东绿润环境科技有限公司（南部组团垃圾综合处理基地卫生填埋场） | 污染源监测 | 2022-09-14 | （中山）环境监测（水）字（2022）第0047号 | 李 庆,宋际洲,周 磊 | DW22091420A | 监视井B | --- | 氯化物 | 13.7 | 0.007 | mg/L | 250 | 达标 |  | --- | 2022-10-14 | 2022-10-14 | 地下水 | 《地下水质量标准》（GB/T14848-2017）III类水质标准
神湾 | 广东绿润环境科技有限公司（南部组团垃圾综合处理基地卫生填埋场）地下水 | 广东绿润环境科技有限公司（南部组团垃圾综合处理基地卫生填埋场） | 污染源监测 | 2022-09-14 | （中山）环境监测（水）字（2022）第0047号 | 李 庆,宋际洲,周 磊 | DW22091420A | 监视井B | --- | 氰化物 | 0.001L | 0.001 | mg/L | 0.05 | 达标 |  | --- | 2022-10-14 | 2022-10-14 | 地下水 | 《地下水质量标准》（GB/T14848-2017）III类水质标准
神湾 | 广东绿润环境科技有限公司（南部组团垃圾综合处理基地卫生填埋场）地下水 | 广东绿润环境科技有限公司（南部组团垃圾综合处理基地卫生填埋场） | 污染源监测 | 2022-09-14 | （中山）环境监测（水）字（2022）第0047号 | 李 庆,宋际洲,周 磊 | DW22091420A | 监视井B | --- | 总汞 | 0.00004L | 0.00004 | mg/L | 0.001 | 达标 |  | --- | 2022-10-14 | 2022-10-14 | 地下水 | 《地下水质量标准》（GB/T14848-2017）III类水质标准
神湾 | 广东绿润环境科技有限公司（南部组团垃圾综合处理基地卫生填埋场）地下水 | 广东绿润环境科技有限公司（南部组团垃圾综合处理基地卫生填埋场） | 污染源监测 | 2022-09-14 | （中山）环境监测（水）字（2022）第0047号 | 李 庆,宋际洲,周 磊 | DW22091420A | 监视井B | --- | 溶解性总固体（可滤残渣） | 496 | --- | mg/L | 1000 | 达标 |  | --- | 2022-10-14 | 2022-10-14 | 地下水 | 《地下水质量标准》（GB/T14848-2017）III类水质标准
神湾 | 广东绿润环境科技有限公司（南部组团垃圾综合处理基地卫生填埋场）地下水 | 广东绿润环境科技有限公司（南部组团垃圾综合处理基地卫生填埋场） | 污染源监测 | 2022-09-14 | （中山）环境监测（水）字（2022）第0047号 | 李 庆,宋际洲,周 磊 | DW22091420A | 监视井B | --- | 总砷 | 0.0003L | 0.0003 | mg/L | 0.01 | 达标 |  | --- | 2022-10-14 | 2022-10-14 | 地下水 | 《地下水质量标准》（GB/T14848-2017）III类水质标准
神湾 | 广东绿润环境科技有限公司（南部组团垃圾综合处理基地卫生填埋场）地下水 | 广东绿润环境科技有限公司（南部组团垃圾综合处理基地卫生填埋场） | 污染源监测 | 2022-09-14 | （中山）环境监测（水）字（2022）第0047号 | 李 庆,宋际洲,周 磊 | DW22091420A | 监视井B | --- | 硝酸盐氮 | 0.347 | 0.006 | mg/L | 20.0 | 达标 |  | --- | 2022-10-14 | 2022-10-14 | 地下水 | 《地下水质量标准》（GB/T14848-2017）III类水质标准
神湾 | 广东绿润环境科技有限公司（南部组团垃圾综合处理基地卫生填埋场）地下水 | 广东绿润环境科技有限公司（南部组团垃圾综合处理基地卫生填埋场） | 污染源监测 | 2022-09-14 | （中山）环境监测（水）字（2022）第0047号 | 李 庆,宋际洲,周 磊 | DW22091420A | 监视井B | --- | 硫酸盐 | 3.78 | 0.018 | mg/L | 250 | 达标 |  | --- | 2022-10-14 | 2022-10-14 | 地下水 | 《地下水质量标准》（GB/T14848-2017）III类水质标准
神湾 | 广东绿润环境科技有限公司（南部组团垃圾综合处理基地卫生填埋场）地下水 | 广东绿润环境科技有限公司（南部组团垃圾综合处理基地卫生填埋场） | 污染源监测 | 2022-09-14 | （中山）环境监测（水）字（2022）第0047号 | 李 庆,宋际洲,周 磊 | DW22091420A | 监视井B | --- | 粪大肠菌群 | 230 | 20 | MPN/L | --- | --- | --- | --- | 2022-10-14 | 2022-10-14 | 地下水 | ---
神湾 | 广东绿润环境科技有限公司（南部组团垃圾综合处理基地卫生填埋场）地下水 | 广东绿润环境科技有限公司（南部组团垃圾综合处理基地卫生填埋场） | 污染源监测 | 2022-09-14 | （中山）环境监测（水）字（2022）第0047号 | 李 庆,宋际洲,周 磊 | DW22091420A | 监视井B | --- | 铁 | 0.041 | 0.003 | mg/L | 0.3 | 达标 |  | --- | 2022-10-14 | 2022-10-14 | 地下水 | 《地下水质量标准》（GB/T14848-2017）III类水质标准
神湾 | 广东绿润环境科技有限公司（南部组团垃圾综合处理基地卫生填埋场）地下水 | 广东绿润环境科技有限公司（南部组团垃圾综合处理基地卫生填埋场） | 污染源监测 | 2022-09-14 | （中山）环境监测（水）字（2022）第0047号 | 李 庆,宋际洲,周 磊 | DW22091420A | 监视井B | --- | 铅 | 0.00926 | 0.00009 | mg/L | 0.01 | 达标 |  | --- | 2022-10-14 | 2022-10-14 | 地下水 | 《地下水质量标准》（GB/T14848-2017）III类水质标准
神湾 | 广东绿润环境科技有限公司（南部组团垃圾综合处理基地卫生填埋场）地下水 | 广东绿润环境科技有限公司（南部组团垃圾综合处理基地卫生填埋场） | 污染源监测 | 2022-09-14 | （中山）环境监测（水）字（2022）第0047号 | 李 庆,宋际洲,周 磊 | DW22091420A | 监视井B | --- | 铜 | 0.002L | 0.002 | mg/L | 1.00 | 达标 |  | --- | 2022-10-14 | 2022-10-14 | 地下水 | 《地下水质量标准》（GB/T14848-2017）III类水质标准
神湾 | 广东绿润环境科技有限公司（南部组团垃圾综合处理基地卫生填埋场）地下水 | 广东绿润环境科技有限公司（南部组团垃圾综合处理基地卫生填埋场） | 污染源监测 | 2022-09-14 | （中山）环境监测（水）字（2022）第0047号 | 李 庆,宋际洲,周 磊 | DW22091420A | 监视井B | --- | 铬（六价） | 0.004L | 0.004 | mg/L | 0.05 | 达标 |  | --- | 2022-10-14 | 2022-10-14 | 地下水 | 《地下水质量标准》（GB/T14848-2017）III类水质标准
神湾 | 广东绿润环境科技有限公司（南部组团垃圾综合处理基地卫生填埋场）地下水 | 广东绿润环境科技有限公司（南部组团垃圾综合处理基地卫生填埋场） | 污染源监测 | 2022-09-14 | （中山）环境监测（水）字（2022）第0047号 | 李 庆,宋际洲,周 磊 | DW22091420A | 监视井B | --- | 锌 | 0.020 | 0.001 | mg/L | 1.00 | 达标 |  | --- | 2022-10-14 | 2022-10-14 | 地下水 | 《地下水质量标准》（GB/T14848-2017）III类水质标准
神湾 | 广东绿润环境科技有限公司（南部组团垃圾综合处理基地卫生填埋场）地下水 | 广东绿润环境科技有限公司（南部组团垃圾综合处理基地卫生填埋场） | 污染源监测 | 2022-09-14 | （中山）环境监测（水）字（2022）第0047号 | 李 庆,宋际洲,周 磊 | DW22091420A | 监视井B | --- | 锰 | 0.120 | 0.001 | mg/L | 0.10 | 不达标 | 0.20 | --- | 2022-10-14 | 2022-10-14 | 地下水 | 《地下水质量标准》（GB/T14848-2017）III类水质标准
神湾 | 广东绿润环境科技有限公司（南部组团垃圾综合处理基地卫生填埋场）地下水 | 广东绿润环境科技有限公司（南部组团垃圾综合处理基地卫生填埋场） | 污染源监测 | 2022-09-14 | （中山）环境监测（水）字（2022）第0047号 | 李 庆,宋际洲,周 磊 | DW22091420A | 监视井B | --- | 镉 | 0.001L | 0.001 | mg/L | 0.005 | 达标 |  | --- | 2022-10-14 | 2022-10-14 | 地下水 | 《地下水质量标准》（GB/T14848-2017）III类水质标准
神湾 | 广东绿润环境科技有限公司（南部组团垃圾综合处理基地卫生填埋场）地下水 | 广东绿润环境科技有限公司（南部组团垃圾综合处理基地卫生填埋场） | 污染源监测 | 2022-09-14 | （中山）环境监测（水）字（2022）第0047号 | 李 庆,宋际洲,周 磊 | DW22091420A | 监视井B | --- | 高锰酸盐指数 | 0.6 | 0.5 | mg/L | 10 | 达标 |  | --- | 2022-10-14 | 2022-10-14 | 地下水 | 《地下水质量标准》（GB/T14848-2017）III类水质标准
黄圃镇 | 广东绿润环境科技有限公司（北部组团垃圾综合处理基地卫生填埋场） | 广东绿润环境科技有限公司 | 污染源监测 | 2022-07-25 | （中山）环境监测（水）字（2022）第0039_A号 | 凡传明,李 庆,吴贵华,周 磊 | DW22072550 | 监视井A | --- | pH值 | 7.3 | --- | --- | 6.5～8.5 | 达标 | --- | --- | 2022-11-28 | 2022-11-29 | 地下水 | 《地下水质量标准》（GB/T14848-2017）Ⅰ、Ⅱ、Ⅲ类水质标准
黄圃镇 | 广东绿润环境科技有限公司（北部组团垃圾综合处理基地卫生填埋场） | 广东绿润环境科技有限公司 | 污染源监测 | 2022-07-25 | （中山）环境监测（水）字（2022）第0039_A号 | 凡传明,李 庆,吴贵华,周 磊 | DW22072551 | 监视井B | --- | pH值 | 6.7 | --- | --- | 6.5～8.5 | 达标 | --- | --- | 2022-11-28 | 2022-11-29 | 地下水 | 《地下水质量标准》（GB/T14848-2017）Ⅰ、Ⅱ、Ⅲ类水质标准
黄圃镇 | 广东绿润环境科技有限公司（北部组团垃圾综合处理基地卫生填埋场） | 广东绿润环境科技有限公司 | 污染源监测 | 2022-07-25 | （中山）环境监测（水）字（2022）第0039_A号 | 凡传明,李 庆,吴贵华,周 磊 | DW22072550 | 监视井A | --- | 亚硝酸盐氮 | 0.049 | 0.003 | mg/L | 4.80 | 达标 |  | --- | 2022-11-28 | 2022-11-29 | 地下水 | 《地下水质量标准》（GB/T14848-2017）Ⅳ类水质标准
黄圃镇 | 广东绿润环境科技有限公司（北部组团垃圾综合处理基地卫生填埋场） | 广东绿润环境科技有限公司 | 污染源监测 | 2022-07-25 | （中山）环境监测（水）字（2022）第0039_A号 | 凡传明,李 庆,吴贵华,周 磊 | DW22072551 | 监视井B | --- | 亚硝酸盐氮 | 0.063 | 0.003 | mg/L | 4.80 | 达标 |  | --- | 2022-11-28 | 2022-11-29 | 地下水 | 《地下水质量标准》（GB/T14848-2017）Ⅳ类水质标准
黄圃镇 | 广东绿润环境科技有限公司（北部组团垃圾综合处理基地卫生填埋场） | 广东绿润环境科技有限公司 | 污染源监测 | 2022-07-25 | （中山）环境监测（水）字（2022）第0039_A号 | 凡传明,李 庆,吴贵华,周 磊 | DW22072550 | 监视井A | --- | 总硬度 | 838 | 5.00 | mg/L | 650 | 不达标 | 0.29 | --- | 2022-11-28 | 2022-11-29 | 地下水 | 《地下水质量标准》（GB/T14848-2017）Ⅳ类水质标准
黄圃镇 | 广东绿润环境科技有限公司（北部组团垃圾综合处理基地卫生填埋场） | 广东绿润环境科技有限公司 | 污染源监测 | 2022-07-25 | （中山）环境监测（水）字（2022）第0039_A号 | 凡传明,李 庆,吴贵华,周 磊 | DW22072551 | 监视井B | --- | 总硬度 | 1.03×10³ | 5.00 | mg/L | 650 | 不达标 | 0.58 | --- | 2022-11-28 | 2022-11-29 | 地下水 | 《地下水质量标准》（GB/T14848-2017）Ⅳ类水质标准
黄圃镇 | 广东绿润环境科技有限公司（北部组团垃圾综合处理基地卫生填埋场） | 广东绿润环境科技有限公司 | 污染源监测 | 2022-07-25 | （中山）环境监测（水）字（2022）第0039_A号 | 凡传明,李 庆,吴贵华,周 磊 | DW22072550 | 监视井A | --- | 挥发酚 | 0.0003L | 0.0003 | mg/L | 0.01 | 达标 |  | --- | 2022-11-28 | 2022-11-29 | 地下水 | 《地下水质量标准》（GB/T14848-2017）Ⅳ类水质标准
黄圃镇 | 广东绿润环境科技有限公司（北部组团垃圾综合处理基地卫生填埋场） | 广东绿润环境科技有限公司 | 污染源监测 | 2022-07-25 | （中山）环境监测（水）字（2022）第0039_A号 | 凡传明,李 庆,吴贵华,周 磊 | DW22072551 | 监视井B | --- | 挥发酚 | 0.0003L | 0.0003 | mg/L | 0.01 | 达标 |  | --- | 2022-11-28 | 2022-11-29 | 地下水 | 《地下水质量标准》（GB/T14848-2017）Ⅳ类水质标准
黄圃镇 | 广东绿润环境科技有限公司（北部组团垃圾综合处理基地卫生填埋场） | 广东绿润环境科技有限公司 | 污染源监测 | 2022-07-25 | （中山）环境监测（水）字（2022）第0039_A号 | 凡传明,李 庆,吴贵华,周 磊 | DW22072550 | 监视井A | --- | 氟化物 | 0.226 | 0.006 | mg/L | 2.0 | 达标 |  | --- | 2022-11-28 | 2022-11-29 | 地下水 | 《地下水质量标准》（GB/T14848-2017）Ⅳ类水质标准
黄圃镇 | 广东绿润环境科技有限公司（北部组团垃圾综合处理基地卫生填埋场） | 广东绿润环境科技有限公司 | 污染源监测 | 2022-07-25 | （中山）环境监测（水）字（2022）第0039_A号 | 凡传明,李 庆,吴贵华,周 磊 | DW22072551 | 监视井B | --- | 氟化物 | 0.933 | 0.006 | mg/L | 2.0 | 达标 |  | --- | 2022-11-28 | 2022-11-29 | 地下水 | 《地下水质量标准》（GB/T14848-2017）Ⅳ类水质标准
黄圃镇 | 广东绿润环境科技有限公司（北部组团垃圾综合处理基地卫生填埋场） | 广东绿润环境科技有限公司 | 污染源监测 | 2022-07-25 | （中山）环境监测（水）字（2022）第0039_A号 | 凡传明,李 庆,吴贵华,周 磊 | DW22072550 | 监视井A | --- | 氨氮 | 10.5 | 0.020 | mg/L | 1.50 | 不达标 | 6.00 | --- | 2022-11-28 | 2022-11-29 | 地下水 | 《地下水质量标准》（GB/T14848-2017）Ⅳ类水质标准
黄圃镇 | 广东绿润环境科技有限公司（北部组团垃圾综合处理基地卫生填埋场） | 广东绿润环境科技有限公司 | 污染源监测 | 2022-07-25 | （中山）环境监测（水）字（2022）第0039_A号 | 凡传明,李 庆,吴贵华,周 磊 | DW22072551 | 监视井B | --- | 氨氮 | 32.5 | 0.020 | mg/L | 1.50 | 不达标 | 20.67 | --- | 2022-11-28 | 2022-11-29 | 地下水 | 《地下水质量标准》（GB/T14848-2017）Ⅳ类水质标准
黄圃镇 | 广东绿润环境科技有限公司（北部组团垃圾综合处理基地卫生填埋场） | 广东绿润环境科技有限公司 | 污染源监测 | 2022-07-25 | （中山）环境监测（水）字（2022）第0039_A号 | 凡传明,李 庆,吴贵华,周 磊 | DW22072550 | 监视井A | --- | 氯化物 | 2.74×10³ | 0.007 | mg/L | 350 | 不达标 | 6.83 | --- | 2022-11-28 | 2022-11-29 | 地下水 | 《地下水质量标准》（GB/T14848-2017）Ⅳ类水质标准
黄圃镇 | 广东绿润环境科技有限公司（北部组团垃圾综合处理基地卫生填埋场） | 广东绿润环境科技有限公司 | 污染源监测 | 2022-07-25 | （中山）环境监测（水）字（2022）第0039_A号 | 凡传明,李 庆,吴贵华,周 磊 | DW22072551 | 监视井B | --- | 氯化物 | 8.17×10³ | 0.007 | mg/L | 350 | 不达标 | 22.34 | --- | 2022-11-28 | 2022-11-29 | 地下水 | 《地下水质量标准》（GB/T14848-2017）Ⅳ类水质标准
黄圃镇 | 广东绿润环境科技有限公司（北部组团垃圾综合处理基地卫生填埋场） | 广东绿润环境科技有限公司 | 污染源监测 | 2022-07-25 | （中山）环境监测（水）字（2022）第0039_A号 | 凡传明,李 庆,吴贵华,周 磊 | DW22072550 | 监视井A | --- | 氰化物 | 0.004L | 0.004 | mg/L | 0.1 | 达标 |  | --- | 2022-11-28 | 2022-11-29 | 地下水 | 《地下水质量标准》（GB/T14848-2017）Ⅳ类水质标准
黄圃镇 | 广东绿润环境科技有限公司（北部组团垃圾综合处理基地卫生填埋场） | 广东绿润环境科技有限公司 | 污染源监测 | 2022-07-25 | （中山）环境监测（水）字（2022）第0039_A号 | 凡传明,李 庆,吴贵华,周 磊 | DW22072551 | 监视井B | --- | 氰化物 | 0.004L | 0.004 | mg/L | 0.1 | 达标 |  | --- | 2022-11-28 | 2022-11-29 | 地下水 | 《地下水质量标准》（GB/T14848-2017）Ⅳ类水质标准
黄圃镇 | 广东绿润环境科技有限公司（北部组团垃圾综合处理基地卫生填埋场） | 广东绿润环境科技有限公司 | 污染源监测 | 2022-07-25 | （中山）环境监测（水）字（2022）第0039_A号 | 凡传明,李 庆,吴贵华,周 磊 | DW22072550 | 监视井A | --- | 总汞 | 0.00004L | 0.00004 | mg/L | 0.002 | 达标 |  | --- | 2022-11-28 | 2022-11-29 | 地下水 | 《地下水质量标准》（GB/T14848-2017）Ⅳ类水质标准
黄圃镇 | 广东绿润环境科技有限公司（北部组团垃圾综合处理基地卫生填埋场） | 广东绿润环境科技有限公司 | 污染源监测 | 2022-07-25 | （中山）环境监测（水）字（2022）第0039_A号 | 凡传明,李 庆,吴贵华,周 磊 | DW22072551 | 监视井B | --- | 总汞 | 0.00004L | 0.00004 | mg/L | 0.002 | 达标 |  | --- | 2022-11-28 | 2022-11-29 | 地下水 | 《地下水质量标准》（GB/T14848-2017）Ⅳ类水质标准
黄圃镇 | 广东绿润环境科技有限公司（北部组团垃圾综合处理基地卫生填埋场） | 广东绿润环境科技有限公司 | 污染源监测 | 2022-07-25 | （中山）环境监测（水）字（2022）第0039_A号 | 凡传明,李 庆,吴贵华,周 磊 | DW22072550 | 监视井A | --- | 溶解性总固体（可滤残渣） | 2.24×10³ | --- | mg/L | 2000 | 不达标 | 0.12 | --- | 2022-11-28 | 2022-11-29 | 地下水 | 《地下水质量标准》（GB/T14848-2017）Ⅳ类水质标准
黄圃镇 | 广东绿润环境科技有限公司（北部组团垃圾综合处理基地卫生填埋场） | 广东绿润环境科技有限公司 | 污染源监测 | 2022-07-25 | （中山）环境监测（水）字（2022）第0039_A号 | 凡传明,李 庆,吴贵华,周 磊 | DW22072551 | 监视井B | --- | 溶解性总固体（可滤残渣） | 2.63×10³ | --- | mg/L | 2000 | 不达标 | 0.32 | --- | 2022-11-28 | 2022-11-29 | 地下水 | 《地下水质量标准》（GB/T14848-2017）Ⅳ类水质标准
黄圃镇 | 广东绿润环境科技有限公司（北部组团垃圾综合处理基地卫生填埋场） | 广东绿润环境科技有限公司 | 污染源监测 | 2022-07-25 | （中山）环境监测（水）字（2022）第0039_A号 | 凡传明,李 庆,吴贵华,周 磊 | DW22072550 | 监视井A | --- | 总砷 | 0.0043 | 0.0003 | mg/L | 0.05 | 达标 |  | --- | 2022-11-28 | 2022-11-29 | 地下水 | 《地下水质量标准》（GB/T14848-2017）Ⅳ类水质标准
黄圃镇 | 广东绿润环境科技有限公司（北部组团垃圾综合处理基地卫生填埋场） | 广东绿润环境科技有限公司 | 污染源监测 | 2022-07-25 | （中山）环境监测（水）字（2022）第0039_A号 | 凡传明,李 庆,吴贵华,周 磊 | DW22072551 | 监视井B | --- | 总砷 | 0.0181 | 0.0003 | mg/L | 0.05 | 达标 |  | --- | 2022-11-28 | 2022-11-29 | 地下水 | 《地下水质量标准》（GB/T14848-2017）Ⅳ类水质标准
黄圃镇 | 广东绿润环境科技有限公司（北部组团垃圾综合处理基地卫生填埋场） | 广东绿润环境科技有限公司 | 污染源监测 | 2022-07-25 | （中山）环境监测（水）字（2022）第0039_A号 | 凡传明,李 庆,吴贵华,周 磊 | DW22072550 | 监视井A | --- | 硝酸盐氮 | 0.006L | 0.006 | mg/L | 30.0 | 达标 |  | --- | 2022-11-28 | 2022-11-29 | 地下水 | 《地下水质量标准》（GB/T14848-2017）Ⅳ类水质标准
黄圃镇 | 广东绿润环境科技有限公司（北部组团垃圾综合处理基地卫生填埋场） | 广东绿润环境科技有限公司 | 污染源监测 | 2022-07-25 | （中山）环境监测（水）字（2022）第0039_A号 | 凡传明,李 庆,吴贵华,周 磊 | DW22072551 | 监视井B | --- | 硝酸盐氮 | 0.514 | 0.006 | mg/L | 30.0 | 达标 |  | --- | 2022-11-28 | 2022-11-29 | 地下水 | 《地下水质量标准》（GB/T14848-2017）Ⅳ类水质标准
黄圃镇 | 广东绿润环境科技有限公司（北部组团垃圾综合处理基地卫生填埋场） | 广东绿润环境科技有限公司 | 污染源监测 | 2022-07-25 | （中山）环境监测（水）字（2022）第0039_A号 | 凡传明,李 庆,吴贵华,周 磊 | DW22072550 | 监视井A | --- | 硫酸盐 | 3.03 | 0.018 | mg/L | 350 | 达标 |  | --- | 2022-11-28 | 2022-11-29 | 地下水 | 《地下水质量标准》（GB/T14848-2017）Ⅳ类水质标准
黄圃镇 | 广东绿润环境科技有限公司（北部组团垃圾综合处理基地卫生填埋场） | 广东绿润环境科技有限公司 | 污染源监测 | 2022-07-25 | （中山）环境监测（水）字（2022）第0039_A号 | 凡传明,李 庆,吴贵华,周 磊 | DW22072551 | 监视井B | --- | 硫酸盐 | 460 | 0.018 | mg/L | 350 | 不达标 | 0.31 | --- | 2022-11-28 | 2022-11-29 | 地下水 | 《地下水质量标准》（GB/T14848-2017）Ⅳ类水质标准
黄圃镇 | 广东绿润环境科技有限公司（北部组团垃圾综合处理基地卫生填埋场） | 广东绿润环境科技有限公司 | 污染源监测 | 2022-07-25 | （中山）环境监测（水）字（2022）第0039_A号 | 凡传明,李 庆,吴贵华,周 磊 | DW22072550 | 监视井A | --- | 粪大肠菌群 | 40 | 20 | MPN/L | --- | --- |  | --- | 2022-11-28 | 2022-11-29 | 地下水 | ---
黄圃镇 | 广东绿润环境科技有限公司（北部组团垃圾综合处理基地卫生填埋场） | 广东绿润环境科技有限公司 | 污染源监测 | 2022-07-25 | （中山）环境监测（水）字（2022）第0039_A号 | 凡传明,李 庆,吴贵华,周 磊 | DW22072551 | 监视井B | --- | 粪大肠菌群 | 20 | 20 | MPN/L | --- | --- |  | --- | 2022-11-28 | 2022-11-29 | 地下水 | ---
黄圃镇 | 广东绿润环境科技有限公司（北部组团垃圾综合处理基地卫生填埋场） | 广东绿润环境科技有限公司 | 污染源监测 | 2022-07-25 | （中山）环境监测（水）字（2022）第0039_A号 | 凡传明,李 庆,吴贵华,周 磊 | DW22072550 | 监视井A | --- | 铁 | 1.68 | 0.003 | mg/L | 2.0 | 达标 |  | --- | 2022-11-28 | 2022-11-29 | 地下水 | 《地下水质量标准》（GB/T14848-2017）Ⅳ类水质标准
黄圃镇 | 广东绿润环境科技有限公司（北部组团垃圾综合处理基地卫生填埋场） | 广东绿润环境科技有限公司 | 污染源监测 | 2022-07-25 | （中山）环境监测（水）字（2022）第0039_A号 | 凡传明,李 庆,吴贵华,周 磊 | DW22072551 | 监视井B | --- | 铁 | 4.64 | 0.003 | mg/L | 2.0 | 不达标 | 1.32 | --- | 2022-11-28 | 2022-11-29 | 地下水 | 《地下水质量标准》（GB/T14848-2017）Ⅳ类水质标准
黄圃镇 | 广东绿润环境科技有限公司（北部组团垃圾综合处理基地卫生填埋场） | 广东绿润环境科技有限公司 | 污染源监测 | 2022-07-25 | （中山）环境监测（水）字（2022）第0039_A号 | 凡传明,李 庆,吴贵华,周 磊 | DW22072550 | 监视井A | --- | 铅 | 0.00018 | 0.00009 | mg/L | 0.10 | 达标 |  | --- | 2022-11-28 | 2022-11-29 | 地下水 | 《地下水质量标准》（GB/T14848-2017）Ⅳ类水质标准
黄圃镇 | 广东绿润环境科技有限公司（北部组团垃圾综合处理基地卫生填埋场） | 广东绿润环境科技有限公司 | 污染源监测 | 2022-07-25 | （中山）环境监测（水）字（2022）第0039_A号 | 凡传明,李 庆,吴贵华,周 磊 | DW22072551 | 监视井B | --- | 铅 | 0.00028 | 0.00009 | mg/L | 0.10 | 达标 |  | --- | 2022-11-28 | 2022-11-29 | 地下水 | 《地下水质量标准》（GB/T14848-2017）Ⅳ类水质标准
黄圃镇 | 广东绿润环境科技有限公司（北部组团垃圾综合处理基地卫生填埋场） | 广东绿润环境科技有限公司 | 污染源监测 | 2022-07-25 | （中山）环境监测（水）字（2022）第0039_A号 | 凡传明,李 庆,吴贵华,周 磊 | DW22072550 | 监视井A | --- | 铜 | 0.002L | 0.002 | mg/L | 1.50 | 达标 |  | --- | 2022-11-28 | 2022-11-29 | 地下水 | 《地下水质量标准》（GB/T14848-2017）Ⅳ类水质标准
黄圃镇 | 广东绿润环境科技有限公司（北部组团垃圾综合处理基地卫生填埋场） | 广东绿润环境科技有限公司 | 污染源监测 | 2022-07-25 | （中山）环境监测（水）字（2022）第0039_A号 | 凡传明,李 庆,吴贵华,周 磊 | DW22072551 | 监视井B | --- | 铜 | 0.005 | 0.002 | mg/L | 1.50 | 达标 |  | --- | 2022-11-28 | 2022-11-29 | 地下水 | 《地下水质量标准》（GB/T14848-2017）Ⅳ类水质标准
黄圃镇 | 广东绿润环境科技有限公司（北部组团垃圾综合处理基地卫生填埋场） | 广东绿润环境科技有限公司 | 污染源监测 | 2022-07-25 | （中山）环境监测（水）字（2022）第0039_A号 | 凡传明,李 庆,吴贵华,周 磊 | DW22072550 | 监视井A | --- | 铬（六价） | 0.004L | 0.004 | mg/L | 0.10 | 达标 |  | --- | 2022-11-28 | 2022-11-29 | 地下水 | 《地下水质量标准》（GB/T14848-2017）Ⅳ类水质标准
黄圃镇 | 广东绿润环境科技有限公司（北部组团垃圾综合处理基地卫生填埋场） | 广东绿润环境科技有限公司 | 污染源监测 | 2022-07-25 | （中山）环境监测（水）字（2022）第0039_A号 | 凡传明,李 庆,吴贵华,周 磊 | DW22072551 | 监视井B | --- | 铬（六价） | 0.004L | 0.004 | mg/L | 0.10 | 达标 |  | --- | 2022-11-28 | 2022-11-29 | 地下水 | 《地下水质量标准》（GB/T14848-2017）Ⅳ类水质标准
黄圃镇 | 广东绿润环境科技有限公司（北部组团垃圾综合处理基地卫生填埋场） | 广东绿润环境科技有限公司 | 污染源监测 | 2022-07-25 | （中山）环境监测（水）字（2022）第0039_A号 | 凡传明,李 庆,吴贵华,周 磊 | DW22072550 | 监视井A | --- | 锌 | 0.002 | 0.001 | mg/L | 5.00 | 达标 |  | --- | 2022-11-28 | 2022-11-29 | 地下水 | 《地下水质量标准》（GB/T14848-2017）Ⅳ类水质标准
黄圃镇 | 广东绿润环境科技有限公司（北部组团垃圾综合处理基地卫生填埋场） | 广东绿润环境科技有限公司 | 污染源监测 | 2022-07-25 | （中山）环境监测（水）字（2022）第0039_A号 | 凡传明,李 庆,吴贵华,周 磊 | DW22072551 | 监视井B | --- | 锌 | 0.033 | 0.001 | mg/L | 5.00 | 达标 |  | --- | 2022-11-28 | 2022-11-29 | 地下水 | 《地下水质量标准》（GB/T14848-2017）Ⅳ类水质标准
黄圃镇 | 广东绿润环境科技有限公司（北部组团垃圾综合处理基地卫生填埋场） | 广东绿润环境科技有限公司 | 污染源监测 | 2022-07-25 | （中山）环境监测（水）字（2022）第0039_A号 | 凡传明,李 庆,吴贵华,周 磊 | DW22072550 | 监视井A | --- | 锰 | 1.64 | 0.001 | mg/L | 1.50 | 不达标 | 0.09 | --- | 2022-11-28 | 2022-11-29 | 地下水 | 《地下水质量标准》（GB/T14848-2017）Ⅳ类水质标准
黄圃镇 | 广东绿润环境科技有限公司（北部组团垃圾综合处理基地卫生填埋场） | 广东绿润环境科技有限公司 | 污染源监测 | 2022-07-25 | （中山）环境监测（水）字（2022）第0039_A号 | 凡传明,李 庆,吴贵华,周 磊 | DW22072551 | 监视井B | --- | 锰 | 11.1 | 0.001 | mg/L | 1.50 | 不达标 | 6.40 | --- | 2022-11-28 | 2022-11-29 | 地下水 | 《地下水质量标准》（GB/T14848-2017）Ⅳ类水质标准
黄圃镇 | 广东绿润环境科技有限公司（北部组团垃圾综合处理基地卫生填埋场） | 广东绿润环境科技有限公司 | 污染源监测 | 2022-07-25 | （中山）环境监测（水）字（2022）第0039_A号 | 凡传明,李 庆,吴贵华,周 磊 | DW22072550 | 监视井A | --- | 镉 | 0.001L | 0.001 | mg/L | 0.01 | 达标 |  | --- | 2022-11-28 | 2022-11-29 | 地下水 | 《地下水质量标准》（GB/T14848-2017）Ⅳ类水质标准
黄圃镇 | 广东绿润环境科技有限公司（北部组团垃圾综合处理基地卫生填埋场） | 广东绿润环境科技有限公司 | 污染源监测 | 2022-07-25 | （中山）环境监测（水）字（2022）第0039_A号 | 凡传明,李 庆,吴贵华,周 磊 | DW22072551 | 监视井B | --- | 镉 | 0.001L | 0.001 | mg/L | 0.01 | 达标 |  | --- | 2022-11-28 | 2022-11-29 | 地下水 | 《地下水质量标准》（GB/T14848-2017）Ⅳ类水质标准
黄圃镇 | 广东绿润环境科技有限公司（北部组团垃圾综合处理基地卫生填埋场） | 广东绿润环境科技有限公司 | 污染源监测 | 2022-07-25 | （中山）环境监测（水）字（2022）第0039_A号 | 凡传明,李 庆,吴贵华,周 磊 | DW22072550 | 监视井A | --- | 高锰酸盐指数 | 6.2 | 0.5 | mg/L | 10.0 | 达标 |  | --- | 2022-11-28 | 2022-11-29 | 地下水 | 《地下水质量标准》（GB/T14848-2017）Ⅳ类水质标准
黄圃镇 | 广东绿润环境科技有限公司（北部组团垃圾综合处理基地卫生填埋场） | 广东绿润环境科技有限公司 | 污染源监测 | 2022-07-25 | （中山）环境监测（水）字（2022）第0039_A号 | 凡传明,李 庆,吴贵华,周 磊 | DW22072551 | 监视井B | --- | 高锰酸盐指数 | 6.0 | 0.5 | mg/L | 10.0 | 达标 |  | --- | 2022-11-28 | 2022-11-29 | 地下水 | 《地下水质量标准》（GB/T14848-2017）Ⅳ类水质标准